## EINGABE
Statik PRIME |  | Projekt | [5 empty] | 2020-09-03
02.09.2020 / V4.2 / CHU |  | Sprache | Deutsch |  | Verkäufer | [10 empty] | German
[10 empty] | Grundmasse | [5 empty] | Imperfektion | 500 | rad
[8 empty] | 0 |  | B |  | 4 | m
[8 empty] | 0 |  | Bw |  | 0 | m
[8 empty] | 0 |  | T1 |  | 3.5 | m
[8 empty] | 0 |  | T2 |  | 0 | m
[8 empty] | 0 |  | UKW |  | 2.8 | m
[8 empty] | 0 |  | UKT |  | 2.1 | m
[8 empty] | 0 |  | Neigung |  | 11.3099 | °
0
[8 empty] | 0 |  | Front - Pfosten
[8 empty] | 0 |  | EP1 |  | 0 | m
[8 empty] | 0 |  | EP2 |  | 0 | m
[8 empty] | 0 |  | M0 |  | 0 | m
[8 empty] | 0 |  | vorgesetzt |  | mitte | 0.85
0
[8 empty] | 0 |  | Wand - Pfosten
[8 empty] | 0 |  | WP1 |  | 0 | m
[8 empty] | 0 |  | WP2 |  | 0 | m
[8 empty] | 0 |  | WM0 |  | 0 | m
0
[8 empty] | 0 |  | Dachfelder |  | 5 | -
[8 empty] | 0 |  | Sparrenabstand |  | 0.8 | m
Pfosten und Frontträger |  |  | ohne Mittelpfosten |  | F130P80 | mit Mittelpfosten |  | F130P80 |  | Last auf Bemessungsniveau
[6 empty] | Pfosten | ? | VP80/100 |  | Eigenlast (Glas) |  | 0.3 | kN/m2
Wandanschluss | freitragend |  | ohne Mittelpfosten |  | W190P80 | mit Mittelpfosten |  | W190P80 |  | Schnee |  | 1 | kN/m2
[10 empty] | Wind |  | 0.5 | kN/m2
Traverse |  |  | ohne Stahl |  | 80x80 | mit Stahl |  | 80x80S |  | Unterbauelemente |  | 0.5 | kN/m
Sparren |  |  | ohne Stahl |  |  | mit Stahl |  |  |  | Prüfung EN18008 | ? | ja
Feldsparren (Statik aussen) |  |  |  |  | 135s |  |  | 95 + S
Feldsparren (Statik innen/aussen) |  |  |  |  | 165i |  |  | 165i + S (V1) |  | Elemente
Randsparren |  |  |  |  | 95 |  |  | 95 + S |  | ja / nein |  | nein | 0.1
[10 empty] | obenlaufend |  | nein | 0
[10 empty] | LED |  | nein | 1
1
1 | 1 |  | Spannweite |  | 4 | m |  |  | 2 | m |  |  |  | Nicht Biegesteif
0.7 | 1 |  |  |  | Sicherheit | Gebrauch |  |  | Sicherheit | Gebrauch |  |  |  | Gebrauch | Sicherheit
Check Pfosten | 1 |  | F130P80 | F130P80 | 36.64% | 94.56% | 0.9456 | F130P80 | 33.11% | 8.678% |  | 0.33108 |  | 154.3% | 45.94%
Frontträger | 2.3179 | kN/m | F130P100 | F130P100 | 29.72% | 71.07% | 0.71068 |  | 27.17% | 8.678% |  | 0.27174 |  | 154.3% | 45.94%
Horizontal Punkt | 0.13934 | kN | F170P80 | F170P80 | 24.58% | 54.47% | 0.54474 | F170P80 | 22.57% | 4.051% |  | 0.2257 |  | 72% | 26.88%
Wandanschluss | 2.3179 | kN/m | F170P100 | F170P100 | 22.29% | 43.71% | 0.43706 |  | 19.16% | 4.051% |  | 0.19161 |  | 72% | 26.88%
Sparren 1 | 1.0596 | kN/m | F205P80 | F205P80 | 18.06% | 35.87% | 0.35869 | F205P80 | 17.02% | 2.419% |  | 0.17025 |  | 42.99% | 18.83%
Sparren 2 | 0 | kN/m | F205P100 | F205P100 | 17.21% | 30.41% | 0.30414 |  | 14.99% | 2.419% |  | 0.14993 |  | 42.99% | 18.83%
Traverse (Wind) | 0.049 | kN/m | F240P80 | F240P80 | 12.35% | 20.62% | 0.2062 | F240P80 | 10.61% | 1.292% |  | 0.10605 |  | 22.85% | 11.04%
Neigung | 11.3099 | ° | F240P100 | F240P100 | 11.9% | 18.56% | 0.18561 |  | 9.753% | 1.292% |  | 0.097527 |  | 22.85% | 11.04%
Winkel | 0 | ° |  |  | 26.06% | 22.83% | 0.26058 |  | 17.25% | 2.419% |  | 0.1725
| 1 |  | F240P100S | F240P100S | 19.72% | 15% | 0.19716 |  | 13.05% | 1.292% |  | 0.13052
Spannweite MiPfo | 2 | m
Spannweite MiWa | 2 | m | Wandanschluss freitragend |  | 4 | m |  |  | 2 | m
Sparren Länge 1: | 3.4517 | m | W190P80 | W190P80 | 18.01% | 22.83% | 0.22831 | W190P80 | 18.01% | 2.419% |  | 0.18006
Sparren Länge 2: | 3.4517 | m | W190P100 | W190P100 | 14.98% | 15% | 0.14997 | W190P100 | 9.916% | 1.292% |  | 0.099162
Sparren Abstand: | 0.8 | m | Traverse: |  | v | h
|  |  | 80x40 |  | 0% | 32.73% | 0.32729
|  |  | 80x80 | 80x80 | 0% | 5.889% | 0.058888
|  |  | 80x100 |  | 0% | 2.693% | 0.026935
|  |  | 80x200 | 80x200 | 0% | 3.125% | 0.031246
|  |  | 80x40S | 80x40S | 0% | 15.17% | 0.15169
|  |  | 80x80S | 80x80S | 0% | 5.715% | 0.057154
|  |  | 80x100S | 80x100S | 0% | 2.693% | 0.026935
|  |  | 80x200S | 80x200S | 0% | 2.104% | 0.021041
Sparren Statik innen:
Sparren innen flächig: |  |  | 1.4917 | 130i |  | 162114160% | 1621141.5987
95 |  | 149.2% | 0.63983 | 165i | 165i | 32.05% | 0.32053
135s | 135s | 63.98% | 0.37678
135b | 135b | 37.68%
|  |  | 0.6181 | 130i - S1 |  | 162114160% | 1621141.5987
95 + S | 95 + S | 61.81% | 0.21071 | 130i - S2 |  | 162114160% | 1621141.5987
135s + S | 135s + S | 21.07% | 0.11487 | 165i + S (V1) | 165i + S (V1) | 24.61% | 0.24609
135b + S | 135b + S | 11.49% |  | 165i + S (V2) | 165i + S (V2) | 21.14% | 0.21143
Randsparren 1
Randsparren 1 |  |  | 0.85401 | 95 | #DIV/0! | #DIV/0! | #DIV/0!
95 | 95 | 85.4% | 0.36006 | 135s | #DIV/0! | #DIV/0! | #DIV/0!
135s | 135s | 36.01% | 0.20596 | 135b | #DIV/0! | #DIV/0! | #DIV/0!
135b | 135b | 20.6%
Randsparren 2 |  |  | 0.32617 | 95 + S | #DIV/0! | #DIV/0! | #DIV/0!
95 + S | 95 + S | 32.62% | 0.10937 | 135s + S | #DIV/0! | #DIV/0! | #DIV/0!
135s + S | 135s + S | 10.94% | 0.05897 | 135b + S | #DIV/0! | #DIV/0! | #DIV/0!
135b + S | 135b + S | 5.897%
Gratsparren 1 |  |  | #DIV/0! | 95 + S | #DIV/0! | #DIV/0! | #DIV/0!
95 | #DIV/0! | #DIV/0! | #DIV/0! | 135s + S | #DIV/0! | #DIV/0! | #DIV/0!
135s | #DIV/0! | #DIV/0!
Bw
WP1
UKW
T1
UKT
T2
EP2
M0
M0
EP1
B
Note on F30: VP80x100 : Breite 80mm, Tiefe 100mm, vorgesetzt VP80x100: width 80mm, depth 100mm, set in front
Note on I30: VP80x100 : Breite 80mm, Tiefe 100mm, vorgesetzt VP80x100: width 80mm, depth 100mm, set in front
Note on M35: Nach EN 18008 darf Glas nicht zur Unterstützung der Statik von Tragwerken eingerechnet werden (Standsicherheit bei Wind). According EN 18008 glass is not allowed to insure roof constrution staticwise.

## AUSGABE
FTPF ohne MITTELPFOSTEN (Träger + Eckpfosten) | FT mit MITTELPFOSTEN (Träger + Eck- und Mittelpfosten) | FT mit MITTELPFOSTEN VORGESETZT (Träger + Eckpfosten) | vorgesetzter Pfosten (Mitte) | FTPFvorgesetzt, ohne MITTELPFOSTEN (Träger + Eckpfosten) | FTPFvorgesetzt, mit MITTELPFOSTEN (Träger + Eckpfosten und Mittelpfosten) | WA ohne MITTELPFOSTEN (WA + Eckpfosten) | WA mit MITTELPFOSTEN (WA + Eckpfosten) | Traverse | Sparren | Randsparren | Gratsparren
|  | F130P80 | VP80/100 |  |  | W190P80 | W190P80 | 0 |  | 95 | #DIV/0!
[6 empty] | W190P100 | W190P100 | 80x80 | 135s | 135s | #DIV/0!
|  | F170P80 | VP80/100 |  |  |  |  | 0 | 135b | 135b | #DIV/0!
[8 empty] | 80x200 | 95 + S | 95 + S | #DIV/0!
|  | F205P80 | VP80/100 |  |  |  |  | 80x40S | 135s + S | 135s + S
[8 empty] | 80x80S | 135b + S | 135b + S
|  | F240P80 | VP80/100 |  |  |  |  | 80x100S |  | 95
[8 empty] | 80x200S | 165i | 135s
|  | 0 | [7 empty] | 135b
95 + S
[9 empty] | 165i + S (V1) | 135s + S
[9 empty] | 165i + S (V2) | 135b + S

## DD (hidden)
B | T | H | ANZ |  | EL | SL | WL |  | STE | PFE | DAUE | BKOR | ja | keiner | ja | Deutsch | Englisch | Deutsch
|  |  | 7 | [5 empty] | 2 |  |  |  | nein | mitte | nein | Statik PRIME | Static PRIME | Statik PRIME
1.5 | 1.5 | 1.5 | 1 | 1 | 0.1 | 0.2 | 0.3 | 0 | 0 | 0 | 0 | -4.7 |  | alle |  | Pfosten und Frontträger | post and frontbeam | Pfosten und Frontträger
1.6 | 1.6 | 1.6 | 2 | 2 | 0.2 | 0.3 | 0.4 | 0.1 | 0.1 | 0.3 | 0.1 | -4.6 |  |  |  | Wandanschluss | wall connection | Wandanschluss
1.7 | 1.7 | 1.7 | 3 | 3 | 0.3 | 0.4 | 0.5 | 0.2 | 0.2 | 0.4 | 0.2 | -4.5 |  |  |  | freitragend | stand alone | freitragend
1.8 | 1.8 | 1.8 | 4 | 4 | 0.4 | 0.5 | 0.6 | 0.3 | 0.3 | 0.5 | 0.3 | -4.4 |  |  |  | Traverse | traverse | Traverse
1.9 | 1.9 | 1.9 | 5 | 5 | 0.5 | 0.6 | 0.7 | 0.4 | 0.4 | 0.6 | 0.4 | -4.3 |  |  |  | Sparren | rafter | Sparren
2 | 2 | 2 | 6 | 6 | 0.6 | 0.7 | 0.8 | 0.5 | 0.5 | 0.7 | 0.5 | -4.2 |  |  |  | Feldsparren (Statik aussen) | field rafter (static outside) | Feldsparren (Statik aussen)
2.1 | 2.1 | 2.1 | 7 | 7 |  | 0.8 | 0.9 | 0.6 | 0.6 | 0.8 | 0.6 | -4.1 |  |  |  | Feldsparren (Statik innen/aussen) | field rafter (static outside/inside) | Feldsparren (Statik innen/aussen)
2.2 | 2.2 | 2.2 | 8 |  |  | 0.9 | 1 | 0.7 | 0.7 | 0.9 | 0.7 | -4 |  |  |  | Randsparren | edge rafter | Randsparren
2.3 | 2.3 | 2.3 | 9 |  |  | 1 | 1.1 | 0.8 | 0.8 | 1 | 0.8 | -3.9 |  |  |  | Gratsparren | grat rafter | Gratsparren
2.4 | 2.4 | 2.4 | 10 |  |  | 1.1 | 1.2 | 0.9 | 0.9 | 1.1 | 0.9 | -3.8 |  |  |  | ohne Mittelpfosten | without middle post | ohne Mittelpfosten
2.5 | 2.5 | 2.5 | 11 |  |  | 1.2 | 1.3 | 1 | 1 | 1.2 | 1 | -3.7 |  |  |  | mit Mittelpfosten | with middle post | mit Mittelpfosten
2.6 | 2.6 | 2.6 | 12 |  |  | 1.3 | 1.4 | 1.1 | 1.1 | 1.3 | 1.1 | -3.6 |  |  |  | ohne Stahl | without steel | ohne Stahl
2.7 | 2.7 | 2.7 | 13 |  |  | 1.4 | 1.5 | 1.2 | 1.2 | 1.4 | 1.2 | -3.5 |  |  |  | mit Stahl | with steel | mit Stahl
2.8 | 2.8 | 2.8 | 14 |  |  | 1.5 |  | 1.3 | 1.3 | 1.5 | 1.3 | -3.4 |  |  |  | Grundmasse | Basic Dimensions | Grundmasse
2.9 | 2.9 | 2.9 | 15 |  |  | 1.6 |  | 1.4 | 1.4 |  | 1.4 | -3.3 |  |  |  | Front - Pfosten | posts frontside | Front - Pfosten
3 | 3 | 3 | 16 |  |  | 1.7 |  | 1.5 | 1.5 |  | 1.5 | -3.2 |  |  |  | vorgesetzt | placed in front | vorgesetzt
3.1 | 3.1 | 3.1 | 17 |  |  | 1.8 |  | 1.6 | 1.6 |  |  | -3.1 |  |  |  | Wand - Pfosten | posts wallside | Wand - Pfosten
3.2 | 3.2 | 3.2 | 18 |  |  | 1.9 |  | 1.7 | 1.7 |  |  | -3 |  |  |  | Dachfelder | number of fields | Dachfelder
3.3 | 3.3 | 3.3 | 19 |  |  | 2 |  | 1.8 | 1.8 |  |  | -2.9 |  |  |  | Sparrenabstand | rafter to rafter | Sparrenabstand
3.4 | 3.4 | 3.4 | 20 |  |  | 2.1 |  | 1.9 | 1.9 |  |  | -2.8 |  |  |  | Last auf Bemessungsniveau | load | Last auf Bemessungsniveau
3.5 | 3.5 | 3.5 | 21 |  |  | 2.2 |  | 2 |  |  |  | -2.7 |  |  |  | Eigenlast (Glas) | own load (glass) | Eigenlast (Glas)
3.6 | 3.6 |  | 22 |  |  | 2.3 |  | 2.1 |  |  |  | -2.6 |  |  |  | Schnee | snow | Schnee
3.7 | 3.7 |  | 23 |  |  | 2.4 |  | 2.2 |  |  |  | -2.5 |  |  |  | Wind | wind | Wind
3.8 | 3.8 |  | 24 |  |  | 2.5 |  | 2.3 |  |  |  | -2.4 |  |  |  | Unterbauelemente | elements | Unterbauelemente
3.9 | 3.9 |  | 25 |  |  | 2.6 |  | 2.4 |  |  |  | -2.3 |  |  |  | Prüfung EN18008 | Check EN18008 | Prüfung EN18008
4 | 4 |  | 26 |  |  | 2.7 |  | 2.5 |  |  |  | -2.2 |  |  |  | Elemente | elements | Elemente
4.1 | 4.1 |  | 27 |  |  | 2.8 |  | 2.6 |  |  |  | -2.1 |  |  |  | ja / nein | yes / no | ja / nein
4.2 | 4.2 |  | 28 |  |  | 2.9 |  | 2.7 |  |  |  | -2 |  |  |  | obenlaufend | top running | obenlaufend
4.3 | 4.3 |  | 29 |  |  | 3 |  | 2.8 |  |  |  | -1.9 |  |  |  | LED | LED | LED
4.4 | 4.4 |  | 30 |  |  | 3.1 |  | 2.9 |  |  |  | -1.8 |  |  |  | ja | yes | ja
4.5 | 4.5 |  | 31 |  |  | 3.2 |  | 3 |  |  |  | -1.7 |  |  |  | nein | no | nein
4.6 | 4.6 |  | 32 |  |  | 3.3 |  | 3.1 |  |  |  | -1.6 |  |  |  | Pfosten | Post | Pfosten
4.7 | 4.7 |  | 33 |  |  | 3.4 |  | 3.2 |  |  |  | -1.5 |  |  |  | keiner | no | keiner
4.8 | 4.8 |  | 34 |  |  | 3.5 |  | 3.3 |  |  |  | -1.4 |  |  |  | mitte | middle | mitte
4.9 | 4.9 |  | 35 |  |  | 3.6 |  | 3.4 |  |  |  | -1.3 |  |  |  | alle | all | alle
5 | 5 |  | 36 |  |  | 3.7 |  | 3.5 |  |  |  | -1.2 |  |  |  | Projekt | Project | Projekt
5.1 | 5.1 |  | 37 |  |  | 3.8 |  | 3.6 |  |  |  | -1.1 |  |  |  | Sprache | Language | Sprache
5.2 | 5.2 |  | 38 |  |  | 3.9 |  | 3.7 |  |  |  | -1 |  |  |  | Verkäufer | Sales man | Verkäufer
5.3 | 5.3 |  | 39 |  |  | 4 |  | 3.8 |  |  |  | -0.9 |  |  |  | Prüfe Eingabe | Check input | Prüfe Eingabe
5.4 | 5.4 |  |  |  |  | 4.1 |  | 3.9 |  |  |  | -0.8
5.5 | 5.5 |  |  |  |  | 4.2 |  | 4 |  |  |  | -0.7
5.6 | 5.6 |  |  |  |  | 4.3 |  | 4.1 |  |  |  | -0.6
5.7 | 5.7 |  |  |  |  | 4.4 |  | 4.2 |  |  |  | -0.5
5.8 | 5.8 |  |  |  |  | 4.5 |  | 4.3 |  |  |  | -0.4
5.9 | 5.9 |  |  |  |  | 4.6 |  | 4.4 |  |  |  | -0.3
6 | 6 |  |  |  |  | 4.7 |  | 4.5 |  |  |  | -0.2
6.1 | [5 empty] | 4.8 |  | 4.6 |  |  |  | -0.1
6.2 | [5 empty] | 4.9 |  | 4.7 |  |  |  | 0
6.3 | [5 empty] | 5 |  | 4.8 |  |  |  | 0.1
6.4 | [5 empty] | 5.1 |  | 4.9 |  |  |  | 0.2
6.5 | [5 empty] | 5.2 |  | 5 |  |  |  | 0.3
6.6 | [5 empty] | 5.3 | [5 empty] | 0.4
6.7 | [5 empty] | 5.4 | [5 empty] | 0.5
6.8 | [5 empty] | 5.5 | [5 empty] | 0.6
6.9 | [5 empty] | 5.6 | [5 empty] | 0.7
7 | [5 empty] | 5.7 | [5 empty] | 0.8
7.1 | [5 empty] | 5.8 | [5 empty] | 0.9
7.2 | [5 empty] | 5.9 | [5 empty] | 1
7.3 | [5 empty] | 6 | [5 empty] | 1.1
7.4 | [11 empty] | 1.2
7.5 | [11 empty] | 1.3
7.6 | [11 empty] | 1.4
7.7 | [11 empty] | 1.5
7.8 | [11 empty] | 1.6
7.9 | [11 empty] | 1.7
8 | [11 empty] | 1.8
8.1 | [11 empty] | 1.9
8.2 | [11 empty] | 2
8.3 | [11 empty] | 2.1
8.4 | [11 empty] | 2.2
8.5 | [11 empty] | 2.3
8.6 | [11 empty] | 2.4
8.7 | [11 empty] | 2.5
8.8 | [11 empty] | 2.6
8.9 | [11 empty] | 2.7
9 | [11 empty] | 2.8
9.1 | [11 empty] | 2.9
9.2 | [11 empty] | 3
9.3 | [11 empty] | 3.1
9.4 | [11 empty] | 3.2
9.5 | [11 empty] | 3.3
9.6 | [11 empty] | 3.4
9.7 | [11 empty] | 3.5
9.8 | [11 empty] | 3.6
9.9 | [11 empty] | 3.7
10 | [11 empty] | 3.8
10.1 | [11 empty] | 3.9
10.2 | [11 empty] | 4
10.3 | [11 empty] | 4.1
10.4 | [11 empty] | 4.2
10.5 | [11 empty] | 4.3
10.6 | [11 empty] | 4.4
10.7 | [11 empty] | 4.5
10.8 | [11 empty] | 4.6
10.9 | [11 empty] | 4.7
11
11.1
11.2
11.3
11.4
11.5
11.6
11.7
11.8
11.9
12

## PROFILE (hidden)
Frontträger |  | x | A | Ix | Wx | Mmax
|  | [mm] | [mm2] | [mm4] | [mm3] | kNm
FT130 | 70000 | 55 | 1945 | 3300000 | 44050 | 9.691
FT170 | 70000 | 76 | 2187 | 7070000 | 75281 | 16.5618
FT205 | 70000 | 95 | 2458 | 11840710 | 107476 | 23.6447
FT240 | 70000 | 121 | 3703 | 22280000 | 183339 | 40.3346
WT200 | 70000 | 71 | 2471 | 12395050 | 119681 | 26.3298
Pfosten/Travese |  | x | A | Ix | Wx | Mmax | Iy
|  | [mm] | [mm2] | [mm4] | [mm3] | kNm | [mm4]
PF80x80 | 70000 | 40 | 1108 | 1153400 | 28835 | 6.3437 | 1004510
PF100X80 | 70000 | 50 | 1565 | 2521680 | 50428 | 11.0942 | 1290970
PF80 S70x10 | 210000 |  |  | 285833.3333 |  |  | 5833.3333
PF100 S90x10 | 210000 |  |  | 607500 |  |  | 7500
|  |  |  | Wx |  | Mmax
Eckverbinder | Pfosten 80 | 10 | 70 | 8166.6667 |  | 4.4427
| Pfosten 100 | 10 | 90 | 13500 |  | 7.344
Sparren |  | x | A | Ix | Wx | Mmax
|  | [mm] | [mm2] | [mm4] | [mm3]
SP95 |  | 40 | 9807 | 1086800 | 19834
SP135 |  | 56 | 1180 | 2533690 | 32259
SP135b |  | 62 | 1571 | 4302630 | 58944
SP135i |  | 0 | 0 | 0 | 0
SP165i |  | 69 | 1808 | 5057630 | 53065
RS95 |  | 33 | 8651 | 949140 | 18551
RS135 |  | 46 | 1065 | 2251220 | 30492
RS135b |  | 52 | 1447 | 3935590 | 57212
Sigma zul ST | 320
Sigma zul Alu | 220
Verformung | 12

## RE FR (hidden)
|  | Stütze A |  | Stütze B |  | Rahmen |  | Auskragung | Stütze | Eckmoment max |  | Eck |  | Feldmitte |  |  |  | Einfacher Balken |  |  |  |  | Stütze |  | Ausnutzung
[10 empty] | 4 | 2
|  | Fv | Fh | Fv | Fh | Mb | Mc | Md | Me | Mmax | Mmax | fh |  | fv |  |  | M |  | fv | L/200 | UB | fv |  |  | EV |  |  | PF | Ftmitte | MAX
F130P80 | 130080 | 4.6196 | 0.742 | 4.4664 | -0.60265 | 1.2437 | 1.6278 | 0 | -0.92715 | 1.6278 | 0.70065 | 4.9191 | 0.46848 | 18.9121 | 0.9456 | 1.576 | 4.4522 | 0.45941 | 30.8504 | 1.5425 | 2.5709 | 0.86781 | 0.086781 | 0.072318 | 0.3664 | 0.15771 | 0.15771 | 0.2566 | 0.33108 | 0.3664 | 0.33108
F130P100 | 130100 | 4.6196 | 1.0005 | 4.4664 | -0.86119 | 1.8187 | 2.1829 | 0 | -0.92715 | 2.1829 | 1.2557 | 2.7194 | 0.25899 | 14.2137 | 0.71068 | 1.1845 | 4.4522 | 0.45941 | 30.8504 | 1.5425 | 2.5709 |  | 0.086781 | 0.072318 | 0.29723 | 0.17098 | 0.17098 | 0.19676 | 0.27174 | 0.29723 | 0.27174
F170P80 | 170080 | 4.6196 | 0.49392 | 4.4664 | -0.35457 | 0.71417 | 1.092 | 0 | -0.92715 | 1.092 | 0.16485 | 4.2242 | 0.40231 | 10.8947 | 0.54474 | 0.9079 | 4.4522 | 0.26882 | 14.3998 | 0.71999 | 1.2 | 0.40506 | 0.040506 | 0.033755 | 0.2458 | 0.037105 | 0.037105 | 0.17214 | 0.2257 | 0.2458 | 0.2257
F170P100 | 170100 | 4.6196 | 0.74898 | 4.4664 | -0.60963 | 1.2787 | 1.6372 | 0 | -0.92715 | 1.6372 | 0.71003 | 2.0945 | 0.19947 | 8.7412 | 0.43706 | 0.72843 | 4.4522 | 0.26882 | 14.3998 | 0.71999 | 1.2 |  | 0.040506 | 0.033755 | 0.22293 | 0.096682 | 0.096682 | 0.14757 | 0.19161 | 0.22293 | 0.19161
F205P80 | 205080 | 4.6196 | 0.35888 | 4.4664 | -0.21953 | 0.42674 | 0.80239 | 0 | -0.92715 | 0.80239 | -0.12476 | 3.9846 | 0.37949 | 7.1738 | 0.35869 | 0.59782 | 4.4522 | 0.18829 | 8.598 | 0.4299 | 0.7165 | 0.24186 | 0.024186 | 0.020155 | 0.18061 | -0.028083 | -0.028083 | 0.12649 | 0.17025 | 0.18061 | 0.17025
F205P100 | 205100 | 4.6196 | 0.57587 | 4.4664 | -0.43653 | 0.90706 | 1.2636 | 0 | -0.92715 | 1.2636 | 0.33643 | 1.8787 | 0.17892 | 6.0828 | 0.30414 | 0.5069 | 4.4522 | 0.18829 | 8.598 | 0.4299 | 0.7165 |  | 0.024186 | 0.020155 | 0.17206 | 0.04581 | 0.04581 | 0.1139 | 0.14993 | 0.17206 | 0.14993
F240P80 | 240080 | 4.6196 | 0.24014 | 4.4664 | -0.1008 | 0.17462 | 0.54878 | 0 | -0.92715 | 0.54878 | -0.37837 | 3.8198 | 0.36379 | 4.1239 | 0.2062 | 0.34366 | 4.4522 | 0.11038 | 4.5694 | 0.22847 | 0.38078 | 0.12923 | 0.012923 | 0.01077 | 0.12352 | -0.085168 | -0.085168 | 0.086507 | 0.10605 | 0.12352 | 0.10605
F240P100 | 240100 | 4.6196 | 0.39465 | 4.4664 | -0.25531 | 0.51846 | 0.87363 | 0 | -0.92715 | 0.87363 | -0.053517 | 1.7302 | 0.16478 | 3.7122 | 0.18561 | 0.30935 | 4.4522 | 0.11038 | 4.5694 | 0.22847 | 0.38078 |  | 0.012923 | 0.01077 | 0.11896 | -0.0072872 | -0.0072872 | 0.078747 | 0.097527 | 0.11896 | 0.097527
F205P100S | 205100.5 | 4.6196 | 0.87809 | 4.4664 | -0.73875 | 1.5659 | 1.9137 | 0 | -0.92715 | 1.9137 | 0.98655 | 0.92111 | 0.087724 | 4.5662 | 0.22831 | 0.38051 | 4.4522 | 0.45941 | 8.598 | 0.4299 | 0.7165 |  | 0.024186 | 0.020155 | 0.26058 | 0.13433 | 0.13433 | 0.1725 | 0.12207 | 0.26058 | 0.1725
F240P100S | 240100.5 | 4.6196 | 0.66229 | 4.4664 | -0.52294 | 1.1014 | 1.448 | 0 | -0.92715 | 1.448 | 0.52082 | 0.7798 | 0.074267 | 2.9995 | 0.14997 | 0.24996 | 4.4522 | 0.45941 | 4.5694 | 0.22847 | 0.38078 |  | 0.012923 | 0.01077 | 0.19716 | 0.070918 | 0.070918 | 0.13052 | 0.083074 | 0.19716 | 0.13052
W190P80 | 19080 | 4.6445 | 0.23687 | 4.4415 | -0.097526 | 0.19477 | 0.73498 | 0 | -0.92715 | 0.73498 | -0.19217 | 0.92111 | 0.087724 | 4.5662 | 0.22831 | 0.38051 | 4.4522 | 0.45941 | 8.598 | 0.4299 | 0.7165 |  | 0.024186 | 0.020155 | 0.10008 | -0.026167 | -0.026167 | 0.066249 | 0.18006 | 0.18006 | 0.18006
W190P100 | 190100.5 | 4.6219 | 0.37243 | 4.4178 | -0.23309 | 0.61148 | 1.1001 | 0 | -0.92715 | 1.1001 | 0.17297 | 0.7798 | 0.074267 | 2.9995 | 0.14997 | 0.24996 | 4.4522 | 0.45941 | 4.5694 | 0.22847 | 0.38078 |  | 0.012923 | 0.01077 | 0.1498 | 0.023553 | 0.023553 | 0.099162 | 0.095221 | 0.1498 | 0.099162

## RE SP (hidden)
f | H |  |  | Ix | Wx | A | Ix | Wx | A | Ix | Wx | A | f | sig
|  |  |  | [mm4] | [mm3] | [mm2] | [mm4] | [mm3] | [mm2] | [mm4] | [mm3] | [mm2] | [mm] | [N/mm2]
134.0784 | 95 | 7.701% | 1086800 | 1086800 | 19834 | 980 | [6 empty] | 25.7441 | 79.5635 | 1.4917
323.5744 | 95 + S | 18.58% | 2622800 | 1086800 | 19834 | 980 | 512000 | 12800 | 9600 |  |  |  | 10.6675 | 79.5635 | 0.6181
312.581 | 135s | 17.95% | 2533690 | 2533690 | 32259 | 1180 | [6 empty] | 11.0427 | 48.9185 | 0.63983
949.1706 | 135s + S | 54.52% | 7693700 | 2533700 | 32259 | 1180 | 1720000 | 28800 | 14400 |  |  |  | 3.6366 | 48.9185 | 0.21071
530.8148 | 135b | 30.49% | 4302630 | 4302630 | 58944 | 1571 | [6 empty] | 6.5027 | 26.7722 | 0.37678
1741.0731 | 135b + S | 100% | 14112630 | 4302630 | 58944 | 1571 | 3270000 | 54211 | 14800 |  |  |  | 1.9825 | 26.7722 | 0.11487
0.00012337 | 130i |  | 1 | 1 | 39455 | 1432 | [6 empty] | 27978668.4953 | 39.9965 | 1621141.5987
0.00012337 | 130i - S1 |  | 1 | 1 | 39455 | 1432 | 0 | 0 | 0 |  |  |  | 27978668.4953 | 39.9965 | 1621141.5987
0.00012337 | 130i - S2 |  | 1 | 1 | 39455 | 1432 | 0 | 0 | 0 | 0 | 0 | 0 | 27978668.4953 | 39.9965 | 1621141.5987
623.9591 | 165i | 35.84% | 5057630 | 5057630 | 53065 | 1809 | [6 empty] | 5.532 | 29.7383 | 0.32053
812.7149 | 165i + S (V1) | 46.68% | 6587630 | 5051630 | 53065 | 1809 | 512000 | 12800 | 960 |  |  |  | 4.2472 | 29.7383 | 0.24609
945.9544 | 165i + S (V2) | 61.98% | 8747630 | 5051630 | 53065 | 1809 | 512000 | 12800 | 960 | 360000 | 10000 | 1200 | 3.6489 | 29.7383 | 0.21143
Randsparren
234.1905 | 95 | 6.725% | 949140 | 949140 | 18551 | 8651 | [6 empty] | 14.739 | 42.5331 | 0.85401 | 0 | 0 | #DIV/0!
613.1827 | 95 + S | 17.61% | 2485140 | 949140 | 18551 | 8651 | 512000 | 12800 | 9600 |  |  |  | 5.6292 | 42.5331 | 0.32617 | 0 | 0 | #DIV/0!
555.4654 | 135s | 15.95% | 2251220 | 2251220 | 30492 | 1065 | [6 empty] | 6.2141 | 25.8767 | 0.36006 | 0 | 0 | #DIV/0!
1828.6422 | 135s + S | 52.51% | 7411220 | 2251220 | 30492 | 1065 | 1720000 | 28800 | 14400 |  |  |  | 1.8876 | 25.8767 | 0.10937 | 0 | 0 | #DIV/0!
971.0663 | 135b | 27.89% | 3935590 | 3935590 | 57212 | 1447 | [6 empty] | 3.5546 | 13.7914 | 0.20596 | 0 | 0 | #DIV/0!
3391.5828 | 135b + S | 97.4% | 13745590 | 3935590 | 57212 | 1447 | 3270000 | 54211 | 14800 |  |  |  | 1.0177 | 13.7914 | 0.05897 | 0 | 0 | #DIV/0!
Gratsparren
| 95 | 7.268% | 1025760 | 1025760 | 20058 | 884 | [6 empty] | 0 | 0 | #DIV/0!
| 95 + S | 18.15% | 2561760 | 1025760 | 20058 | 884 | 512000 | 12800 | 9600 |  |  |  | 0 | 0 | #DIV/0!
| 135s | 17.27% | 2437830 | 2437830 | 33370 | 1084 | [6 empty] | 0 | 0 | #DIV/0!
| 135s + S | 53.84% | 7597830 | 2437830 | 33370 | 1084 | 1720000 | 28800 | 14400 |  |  |  | 0 | 0 | #DIV/0!
14112630

## RE TR (hidden)
f | H | Ix(v) | Iy(h) | Ix(v) Stahl | Iy(h) Stahl | fv |  | fh
|  | [mm4] |  | [mm4] | [mm3] | [mm] |  | [mm]
#DIV/0! | 80x40 | 629634 | 207526 |  |  | 0 | 0 | 5.4658 | 0.32729
#DIV/0! | 80x40S | 629634 | 207526 | 311974 | 80075 | 0 | 0 | 2.5333 | 0.15169
#DIV/0! | 80x80 | 1004510 | 1153400 |  |  | 0 | 0 | 0.98343 | 0.058888
#DIV/0! | 80x80S | 1004510 | 1153400 | 571666.6667 | 11666.6667 | 0 | 0 | 0.95447 | 0.057154
#DIV/0! | 80x100 | 1290970 | 2521680 |  |  | 0 | 0 | 0.44981 | 0.026935
#DIV/0! | 80x100S | 1290970 | 2521680 | 571666.6667 | 2009020 | 0 | 0 | 0.13268 | 0.0079452
#DIV/0! | 80x200 | 9572830 | 2173730 |  |  | 0 | 0 | 0.52182 | 0.031246
#DIV/0! | 80x200S | 9572830 | 2173730 | 5723850 | 351439 | 0 | 0 | 0.35138 | 0.021041

## F1P1 (hidden)
Zweigelenkrahmen - 2. Ordnung | [15 empty] | Grundlagen der Tabellen
Geometrie:
2-Gelenk Rahmen mit gleichlangen Stützen
Höhe Stütze |  | Höhe | h | 2155 | mm
Breite Frontträger |  | Länge | l | 3920 | mm
Lasten:
Linienlast: |  | vertikal | qk | 2.3179 | kN/m
Punktlast |  | vertikal | F (direkt auf Stütze) | 0 | kN
|  | horizontal | QH = H | 0.13934 | kN
Auslenkung Stütze |  | horizontal | ψ0 L/ | 500
Querschnitte / Material:
Träger:
| Material 1: |  | FT130
|  | E- Modul | E1 | 70000 | N/mm2
Material 2:
|  | E- Modul | E2 |  | N/mm2
Querschnitt 1:
|  | Träheitsmoment | Iy1 | 3300000 | mm4
Querschnitt 2:
|  | Träheitsmoment | Iy2 |  | mm4
| Biegsteifikeit Träger: |  | B= (E1*Iy1+E2*Iy2) | 231000000000 | Nmm2
Stütze:
| Material 1: |  |  | PF80x80
|  | E- Modul | E1 | 70000 | N/mm2
Material 2:
|  | E- Modul | E2 |  | N/mm2
Querschnitt 1:
|  | Träheitsmoment | Iy1 | 1153400 | mm4
Querschnitt 2:
|  | Träheitsmoment | Iy2 |  | mm4 |  | Hilfswerte / Beiwerte
| Biegsteifikeit Total |  | B= (E1*Iy1+E2*Iy2) | 80738000000 | Nmm2
Ergebnisse | [7 empty] | I. Ordnung | II. Ordnung
Lagerkräfte Rahmen: | [6 empty] | η | 9.4373 | 9.4373
Druckkraft Stütze |  |  | NStütze | 4.543 | kN |  | ε | 0.51119 | 0.51119
Lagerkraft a vertikal |  |  | FvA | 4.6196 | kN |  | α | 1 | 0.91134
Lagerkraft a horizontal |  |  | FHA | 0.742 | kN |  | β | 1 | 1.0449
Lagerkraft d vertikal |  |  | FvD | 4.4664 | kN |  | γ | 0.5 | 0.51118
Lagerkraft d horizontal |  |  | FHD | -0.60265 | kN |  | αstrich | 0.33333 | 0.33929
Momentenberechnung | [5 empty] | 1.6278 | βstrich | 0.16667 | 0.17189
Rahmenmoment Ecke B |  |  | MB | -1.2437 | kNm | 1.2437 | ϒstrich | 0.041667 | 0.042785
Rahmenmoment Ecke C |  |  | MC | -1.6278 | kNm | 1.6278 | Ḣ | 0.078758 | 0.078758
Feldmoment einfacher Balken |  |  | MF | 4.4522 | kNm
Verformungen Rahmen
Horizontale Verschiebung |  |  | δ = Wh | 4.9191 | mm
Verformung: einf. Balken: |  |  | wEB | 30.8504 | mm
Verformung Einspannung: |  |  | wMmitte | -11.9383 | mm
Verformung vertikal in Feldmitte |  |  | wm | 18.9121 | mm
Ergebnisse Nur vertikale Linienlast - ohne Berücksichtigung der Stützendurchsenkung
Lagerkräfte Rahmen: |  |  |  | Faktor k | 1.5729
Lagerkraft a resp. d horizontal |  |  | FhA = - FhD | 0.67233 | kN
Lagerkraft a resp. d vertikal |  |  | FvA = FvD | 4.543 | kN
Schnittkräfte Rahmenecken
Feldmoment: |  |  | MF | 3.0033 | kNm
Randmoment: |  |  | MR | -1.4489 | kNm
Verformugen
Verformung: einf. Balken: |  |  | wEB | 30.8504 | mm
Verformung Einspannung: |  |  | wmax | -12.0475 | mm
Verformung total |  |  | wtot | 18.8029 | mm
Verformungsfaktor Einspannung: |  |  |  | 0.60949
Biegelinien Träger
x | 1 | 196 | 392 | 588 | 784 | 980 | 1176 | 1372 | 1568 | 1764 | 1960 | 2156 | 2352 | 2548 | 2744 | 2940 | 3136 | 3332 | 3528 | 3724 | 3920
xstrich | 3919 | 3724 | 3528 | 3332 | 3136 | 2940 | 2744 | 2548 | 2352 | 2156 | 1960 | 1764 | 1568 | 1372 | 1176 | 980 | 784 | 588 | 392 | 196 | 0
ξ | 0.0002551 | 0.05 | 0.1 | 0.15 | 0.2 | 0.25 | 0.3 | 0.35 | 0.4 | 0.45 | 0.5 | 0.55 | 0.6 | 0.65 | 0.7 | 0.75 | 0.8 | 0.85 | 0.9 | 0.95 | 1
ξstrich | 0.99974 | 0.95 | 0.9 | 0.85 | 0.8 | 0.75 | 0.7 | 0.65 | 0.6 | 0.55 | 0.5 | 0.45 | 0.4 | 0.35 | 0.3 | 0.25 | 0.2 | 0.15 | 0.1 | 0.05 | 0
w(x)einfacher Balken | 0.025184 | 4.912 | 9.6846 | 14.1918 | 18.3227 | 21.9809 | 25.0851 | 27.5686 | 29.3795 | 30.4808 | 30.8504 | 30.4808 | 29.3795 | 27.5686 | 25.0851 | 21.9809 | 18.3227 | 14.1918 | 9.6846 | 4.912 | 0
w(x)moment | -0.011636 | -2.1772 | -4.1445 | -5.8985 | -7.4361 | -8.7541 | -9.8493 | -10.7185 | -11.3586 | -11.7662 | -11.9383 | -11.8716 | -11.563 | -11.0092 | -10.2071 | -9.1534 | -7.845 | -6.2786 | -4.4511 | -2.3593 | 0
w(x)überlagert | -0.013548 | -2.7348 | -5.5401 | -8.2933 | -10.8866 | -13.2268 | -15.2358 | -16.85 | -18.0209 | -18.7146 | -18.9121 | -18.6092 | -17.8165 | -16.5593 | -14.878 | -12.8275 | -10.4777 | -7.9132 | -5.2334 | -2.5527 | 0
w(x)moment | -0.01229 | -2.289 | -4.3371 | -6.1442 | -7.7104 | -9.0356 | -10.1199 | -10.9632 | -11.5656 | -11.927 | -12.0475 | -11.927 | -11.5656 | -10.9632 | -10.1199 | -9.0356 | -7.7104 | -6.1442 | -4.3371 | -2.289 | 0
w(x)überlagert nur vertikal | 0.012894 | 2.623 | 5.3475 | 8.0476 | 10.6123 | 12.9453 | 14.9652 | 16.6053 | 17.8139 | 18.5538 | 18.8029 | 18.5538 | 17.8139 | 16.6053 | 14.9652 | 12.9453 | 10.6123 | 8.0476 | 5.3475 | 2.623 | 0

## F1P2 (hidden)
Zweigelenkrahmen - 2. Ordnung | [15 empty] | Grundlagen der Tabellen
Geometrie:
2-Gelenk Rahmen mit gleichlangen Stützen
Höhe Stütze |  | Höhe | h | 2155 | mm
Breite Frontträger |  | Länge | l | 3920 | mm
Lasten:
Linienlast: |  | vertikal | qk | 2.3179 | kN/m
Punktlast |  | vertikal | F (direkt auf Stütze) | 0 | kN
|  | horizontal | QH = H | 0.13934 | kN
Auslenkung Stütze |  | horizontal | ψ0 L/ | 500
Querschnitte / Material:
Träger:
| Material 1: |  | FT130
|  | E- Modul | E1 | 70000 | N/mm2
Material 2:
|  | E- Modul | E2 |  | N/mm2
Querschnitt 1:
|  | Träheitsmoment | Iy1 | 3300000 | mm4
Querschnitt 2:
|  | Träheitsmoment | Iy2 |  | mm4
| Biegsteifikeit Träger: |  | B= (E1*Iy1+E2*Iy2) | 231000000000 | Nmm2
Stütze:
| Material 1: |  |  | PF100X80
|  | E- Modul | E1 | 70000 | N/mm2
Material 2:
|  | E- Modul | E2 |  | N/mm2
Querschnitt 1:
|  | Träheitsmoment | Iy1 | 2521680 | mm4
Querschnitt 2:
|  | Träheitsmoment | Iy2 |  | mm4 |  | Hilfswerte / Beiwerte
| Biegsteifikeit Total |  | B= (E1*Iy1+E2*Iy2) | 176517600000 | Nmm2
Ergebnisse | [7 empty] | I. Ordnung | II. Ordnung
Lagerkräfte Rahmen: | [6 empty] | η | 4.3165 | 4.3165
Druckkraft Stütze |  |  | NStütze | 4.543 | kN |  | ε | 0.34572 | 0.34572
Lagerkraft a vertikal |  |  | FvA | 4.6196 | kN |  | α | 1 | 0.95984
Lagerkraft a horizontal |  |  | FHA | 1.0005 | kN |  | β | 1 | 1.0202
Lagerkraft d vertikal |  |  | FvD | 4.4664 | kN |  | γ | 0.5 | 0.50504
Lagerkraft d horizontal |  |  | FHD | -0.86119 | kN |  | αstrich | 0.33333 | 0.33602
Momentenberechnung | [6 empty] | βstrich | 0.16667 | 0.16902
Rahmenmoment Ecke B |  |  | MB | -1.8187 | kNm |  | ϒstrich | 0.041667 | 0.042171
Rahmenmoment Ecke C |  |  | MC | -2.1829 | kNm |  | Ḣ | 0.078758 | 0.078758
Feldmoment einfacher Balken |  |  | MF | 4.4522 | kNm
Verformungen Rahmen
Horizontale Verschiebung |  |  | δ = Wh | 2.7194 | mm
Verformung: einf. Balken: |  |  | wEB | 30.8504 | mm
Verformung Einspannung: |  |  | wMmitte | -16.6368 | mm
Verformung vertikal in Feldmitte |  |  | wm | 14.2137 | mm
Ergebnisse Nur vertikale Linienlast - ohne Berücksichtigung der Stützendurchsenkung
Lagerkräfte Rahmen: |  |  |  | Faktor k | 0.71942
Lagerkraft a resp. d horizontal |  |  | FhA = - FhD | 0.93086 | kN
Lagerkraft a resp. d vertikal |  |  | FvA = FvD | 4.543 | kN
Schnittkräfte Rahmenecken
Feldmoment: |  |  | MF | 2.4462 | kNm
Randmoment: |  |  | MR | -2.006 | kNm
Verformugen
Verformung: einf. Balken: |  |  | wEB | 30.8504 | mm
Verformung Einspannung: |  |  | wmax | -16.6802 | mm
Verformung total |  |  | wtot | 14.1702 | mm
Verformungsfaktor Einspannung: |  |  |  | 0.45932
Biegelinien Träger
x | 1 | 196 | 392 | 588 | 784 | 980 | 1176 | 1372 | 1568 | 1764 | 1960 | 2156 | 2352 | 2548 | 2744 | 2940 | 3136 | 3332 | 3528 | 3724 | 3920
xstrich | 3919 | 3724 | 3528 | 3332 | 3136 | 2940 | 2744 | 2548 | 2352 | 2156 | 1960 | 1764 | 1568 | 1372 | 1176 | 980 | 784 | 588 | 392 | 196 | 0
ξ | 0.0002551 | 0.05 | 0.1 | 0.15 | 0.2 | 0.25 | 0.3 | 0.35 | 0.4 | 0.45 | 0.5 | 0.55 | 0.6 | 0.65 | 0.7 | 0.75 | 0.8 | 0.85 | 0.9 | 0.95 | 1
ξstrich | 0.99974 | 0.95 | 0.9 | 0.85 | 0.8 | 0.75 | 0.7 | 0.65 | 0.6 | 0.55 | 0.5 | 0.45 | 0.4 | 0.35 | 0.3 | 0.25 | 0.2 | 0.15 | 0.1 | 0.05 | 0
w(x)einfacher Balken | 0.025184 | 4.912 | 9.6846 | 14.1918 | 18.3227 | 21.9809 | 25.0851 | 27.5686 | 29.3795 | 30.4808 | 30.8504 | 30.4808 | 29.3795 | 27.5686 | 25.0851 | 21.9809 | 18.3227 | 14.1918 | 9.6846 | 4.912 | 0
w(x)moment | -0.016457 | -3.0747 | -5.8439 | -8.3046 | -10.4537 | -12.2883 | -13.8053 | -15.0017 | -15.8744 | -16.4204 | -16.6368 | -16.5204 | -16.0682 | -15.2772 | -14.1444 | -12.6668 | -10.8413 | -8.6649 | -6.1346 | -3.2473 | 0
w(x)überlagert | -0.0087266 | -1.8373 | -3.8407 | -5.8872 | -7.8689 | -9.6926 | -11.2798 | -12.5669 | -13.5051 | -14.0604 | -14.2137 | -13.9605 | -13.3113 | -12.2913 | -10.9406 | -9.3141 | -7.4814 | -5.5269 | -3.55 | -1.6647 | 0
w(x)moment | -0.017016 | -3.1692 | -6.0049 | -8.5069 | -10.6753 | -12.5102 | -14.0114 | -15.179 | -16.013 | -16.5134 | -16.6802 | -16.5134 | -16.013 | -15.179 | -14.0114 | -12.5102 | -10.6753 | -8.5069 | -6.0049 | -3.1692 | 0
w(x)überlagert nur vertikal | 0.0081677 | 1.7428 | 3.6797 | 5.6849 | 7.6473 | 9.4708 | 11.0737 | 12.3895 | 13.3665 | 13.9674 | 14.1702 | 13.9674 | 13.3665 | 12.3895 | 11.0737 | 9.4708 | 7.6473 | 5.6849 | 3.6797 | 1.7428 | 0

## F2P1 (hidden)
Zweigelenkrahmen - 2. Ordnung | [15 empty] | Grundlagen der Tabellen
Geometrie:
2-Gelenk Rahmen mit gleichlangen Stützen
Höhe Stütze |  | Höhe | h | 2155 | mm
Breite Frontträger |  | Länge | l | 3920 | mm
Lasten:
Linienlast: |  | vertikal | qk | 2.3179 | kN/m
Punktlast |  | vertikal | F (direkt auf Stütze) | 0 | kN
|  | horizontal | QH = H | 0.13934 | kN
Auslenkung Stütze |  | horizontal | ψ0 L/ | 500
Querschnitte / Material:
Träger:
| Material 1: |  | FT170
|  | E- Modul | E1 | 70000 | N/mm2
Material 2:
|  | E- Modul | E2 |  | N/mm2
Querschnitt 1:
|  | Träheitsmoment | Iy1 | 7070000 | mm4
Querschnitt 2:
|  | Träheitsmoment | Iy2 |  | mm4
| Biegsteifikeit Träger: |  | B= (E1*Iy1+E2*Iy2) | 494900000000 | Nmm2
Stütze:
| Material 1: |  |  | PF80x80
|  | E- Modul | E1 | 70000 | N/mm2
Material 2:
|  | E- Modul | E2 |  | N/mm2
Querschnitt 1:
|  | Träheitsmoment | Iy1 | 1153400 | mm4
Querschnitt 2:
|  | Träheitsmoment | Iy2 |  | mm4 |  | Hilfswerte / Beiwerte
| Biegsteifikeit Total |  | B= (E1*Iy1+E2*Iy2) | 80738000000 | Nmm2
Ergebnisse | [7 empty] | I. Ordnung | II. Ordnung
Lagerkräfte Rahmen: | [6 empty] | η | 20.2186 | 20.2186
Druckkraft Stütze |  |  | NStütze | 4.543 | kN |  | ε | 0.51119 | 0.51119
Lagerkraft a vertikal |  |  | FvA | 4.6196 | kN |  | α | 1 | 0.91134
Lagerkraft a horizontal |  |  | FHA | 0.49392 | kN |  | β | 1 | 1.0449
Lagerkraft d vertikal |  |  | FvD | 4.4664 | kN |  | γ | 0.5 | 0.51118
Lagerkraft d horizontal |  |  | FHD | -0.35457 | kN |  | αstrich | 0.33333 | 0.33929
Momentenberechnung | [6 empty] | βstrich | 0.16667 | 0.17189
Rahmenmoment Ecke B |  |  | MB | -0.71417 | kNm |  | ϒstrich | 0.041667 | 0.042785
Rahmenmoment Ecke C |  |  | MC | -1.092 | kNm |  | Ḣ | 0.078758 | 0.078758
Feldmoment einfacher Balken |  |  | MF | 4.4522 | kNm
Verformungen Rahmen
Horizontale Verschiebung |  |  | δ = Wh | 4.2242 | mm
Verformung: einf. Balken: |  |  | wEB | 14.3998 | mm
Verformung Einspannung: |  |  | wMmitte | -3.505 | mm
Verformung vertikal in Feldmitte |  |  | wm | 10.8947 | mm
Ergebnisse Nur vertikale Linienlast - ohne Berücksichtigung der Stützendurchsenkung
Lagerkräfte Rahmen: |  |  |  | Faktor k | 3.3698
Lagerkraft a resp. d horizontal |  |  | FhA = - FhD | 0.42424 | kN
Lagerkraft a resp. d vertikal |  |  | FvA = FvD | 4.543 | kN
Schnittkräfte Rahmenecken
Feldmoment: |  |  | MF | 3.5379 | kNm
Randmoment: |  |  | MR | -0.91425 | kNm
Verformugen
Verformung: einf. Balken: |  |  | wEB | 14.3998 | mm
Verformung Einspannung: |  |  | wmax | -3.5484 | mm
Verformung total |  |  | wtot | 10.8514 | mm
Verformungsfaktor Einspannung: |  |  |  | 0.75358
Biegelinien Träger
x | 1 | 196 | 392 | 588 | 784 | 980 | 1176 | 1372 | 1568 | 1764 | 1960 | 2156 | 2352 | 2548 | 2744 | 2940 | 3136 | 3332 | 3528 | 3724 | 3920
xstrich | 3919 | 3724 | 3528 | 3332 | 3136 | 2940 | 2744 | 2548 | 2352 | 2156 | 1960 | 1764 | 1568 | 1372 | 1176 | 980 | 784 | 588 | 392 | 196 | 0
ξ | 0.0002551 | 0.05 | 0.1 | 0.15 | 0.2 | 0.25 | 0.3 | 0.35 | 0.4 | 0.45 | 0.5 | 0.55 | 0.6 | 0.65 | 0.7 | 0.75 | 0.8 | 0.85 | 0.9 | 0.95 | 1
ξstrich | 0.99974 | 0.95 | 0.9 | 0.85 | 0.8 | 0.75 | 0.7 | 0.65 | 0.6 | 0.55 | 0.5 | 0.45 | 0.4 | 0.35 | 0.3 | 0.25 | 0.2 | 0.15 | 0.1 | 0.05 | 0
w(x)einfacher Balken | 0.011755 | 2.2927 | 4.5204 | 6.6242 | 8.5523 | 10.2598 | 11.7087 | 12.8679 | 13.7132 | 14.2273 | 14.3998 | 14.2273 | 13.7132 | 12.8679 | 11.7087 | 10.2598 | 8.5523 | 6.6242 | 4.5204 | 2.2927 | 0
w(x)moment | -0.0033264 | -0.62416 | -1.1914 | -1.7003 | -2.1494 | -2.5371 | -2.8621 | -3.1229 | -3.3179 | -3.4458 | -3.505 | -3.4942 | -3.4118 | -3.2563 | -3.0263 | -2.7204 | -2.3371 | -1.8748 | -1.3322 | -0.70775 | 0
w(x)überlagert | -0.0084285 | -1.6686 | -3.329 | -4.9239 | -6.4029 | -7.7227 | -8.8466 | -9.7451 | -10.3953 | -10.7815 | -10.8947 | -10.7331 | -10.3014 | -9.6116 | -8.6824 | -7.5394 | -6.2152 | -4.7494 | -3.1882 | -1.585 | 0
w(x)moment | -0.0036199 | -0.67419 | -1.2774 | -1.8097 | -2.271 | -2.6613 | -2.9806 | -3.229 | -3.4064 | -3.5129 | -3.5484 | -3.5129 | -3.4064 | -3.229 | -2.9806 | -2.6613 | -2.271 | -1.8097 | -1.2774 | -0.67419 | 0
w(x)überlagert nur vertikal | 0.0081351 | 1.6185 | 3.243 | 4.8145 | 6.2814 | 7.5986 | 8.7281 | 9.6389 | 10.3068 | 10.7144 | 10.8514 | 10.7144 | 10.3068 | 9.6389 | 8.7281 | 7.5986 | 6.2814 | 4.8145 | 3.243 | 1.6185 | 0

## F2P2 (hidden)
Zweigelenkrahmen - 2. Ordnung | [15 empty] | Grundlagen der Tabellen
Geometrie:
2-Gelenk Rahmen mit gleichlangen Stützen
Höhe Stütze |  | Höhe | h | 2155 | mm
Breite Frontträger |  | Länge | l | 3920 | mm
Lasten:
Linienlast: |  | vertikal | qk | 2.3179 | kN/m
Punktlast |  | vertikal | F (direkt auf Stütze) | 0 | kN
|  | horizontal | QH = H | 0.13934 | kN
Auslenkung Stütze |  | horizontal | ψ0 L/ | 500
Querschnitte / Material:
Träger:
| Material 1: |  | FT170
|  | E- Modul | E1 | 70000 | N/mm2
Material 2:
|  | E- Modul | E2 |  | N/mm2
Querschnitt 1:
|  | Träheitsmoment | Iy1 | 7070000 | mm4
Querschnitt 2:
|  | Träheitsmoment | Iy2 |  | mm4
| Biegsteifikeit Träger: |  | B= (E1*Iy1+E2*Iy2) | 494900000000 | Nmm2
Stütze:
| Material 1: |  |  | PF100X80
|  | E- Modul | E1 | 70000 | N/mm2
Material 2:
|  | E- Modul | E2 |  | N/mm2
Querschnitt 1:
|  | Träheitsmoment | Iy1 | 2521680 | mm4
Querschnitt 2:
|  | Träheitsmoment | Iy2 |  | mm4 |  | Hilfswerte / Beiwerte
| Biegsteifikeit Total |  | B= (E1*Iy1+E2*Iy2) | 176517600000 | Nmm2
Ergebnisse | [7 empty] | I. Ordnung | II. Ordnung
Lagerkräfte Rahmen: | [6 empty] | η | 9.2479 | 9.2479
Druckkraft Stütze |  |  | NStütze | 4.543 | kN |  | ε | 0.34572 | 0.34572
Lagerkraft a vertikal |  |  | FvA | 4.6196 | kN |  | α | 1 | 0.95984
Lagerkraft a horizontal |  |  | FHA | 0.74898 | kN |  | β | 1 | 1.0202
Lagerkraft d vertikal |  |  | FvD | 4.4664 | kN |  | γ | 0.5 | 0.50504
Lagerkraft d horizontal |  |  | FHD | -0.60963 | kN |  | αstrich | 0.33333 | 0.33602
Momentenberechnung | [6 empty] | βstrich | 0.16667 | 0.16902
Rahmenmoment Ecke B |  |  | MB | -1.2787 | kNm |  | ϒstrich | 0.041667 | 0.042171
Rahmenmoment Ecke C |  |  | MC | -1.6372 | kNm |  | Ḣ | 0.078758 | 0.078758
Feldmoment einfacher Balken |  |  | MF | 4.4522 | kNm
Verformungen Rahmen
Horizontale Verschiebung |  |  | δ = Wh | 2.0945 | mm
Verformung: einf. Balken: |  |  | wEB | 14.3998 | mm
Verformung Einspannung: |  |  | wMmitte | -5.6586 | mm
Verformung vertikal in Feldmitte |  |  | wm | 8.7412 | mm
Ergebnisse Nur vertikale Linienlast - ohne Berücksichtigung der Stützendurchsenkung
Lagerkräfte Rahmen: |  |  |  | Faktor k | 1.5413
Lagerkraft a resp. d horizontal |  |  | FhA = - FhD | 0.6793 | kN
Lagerkraft a resp. d vertikal |  |  | FvA = FvD | 4.543 | kN
Schnittkräfte Rahmenecken
Feldmoment: |  |  | MF | 2.9883 | kNm
Randmoment: |  |  | MR | -1.4639 | kNm
Verformugen
Verformung: einf. Balken: |  |  | wEB | 14.3998 | mm
Verformung Einspannung: |  |  | wmax | -5.6817 | mm
Verformung total |  |  | wtot | 8.7181 | mm
Verformungsfaktor Einspannung: |  |  |  | 0.60543
Biegelinien Träger
x | 1 | 196 | 392 | 588 | 784 | 980 | 1176 | 1372 | 1568 | 1764 | 1960 | 2156 | 2352 | 2548 | 2744 | 2940 | 3136 | 3332 | 3528 | 3724 | 3920
xstrich | 3919 | 3724 | 3528 | 3332 | 3136 | 2940 | 2744 | 2548 | 2352 | 2156 | 1960 | 1764 | 1568 | 1372 | 1176 | 980 | 784 | 588 | 392 | 196 | 0
ξ | 0.0002551 | 0.05 | 0.1 | 0.15 | 0.2 | 0.25 | 0.3 | 0.35 | 0.4 | 0.45 | 0.5 | 0.55 | 0.6 | 0.65 | 0.7 | 0.75 | 0.8 | 0.85 | 0.9 | 0.95 | 1
ξstrich | 0.99974 | 0.95 | 0.9 | 0.85 | 0.8 | 0.75 | 0.7 | 0.65 | 0.6 | 0.55 | 0.5 | 0.45 | 0.4 | 0.35 | 0.3 | 0.25 | 0.2 | 0.15 | 0.1 | 0.05 | 0
w(x)einfacher Balken | 0.011755 | 2.2927 | 4.5204 | 6.6242 | 8.5523 | 10.2598 | 11.7087 | 12.8679 | 13.7132 | 14.2273 | 14.3998 | 14.2273 | 13.7132 | 12.8679 | 11.7087 | 10.2598 | 8.5523 | 6.6242 | 4.5204 | 2.2927 | 0
w(x)moment | -0.0055361 | -1.0355 | -1.9703 | -2.8031 | -3.5324 | -4.157 | -4.6753 | -5.086 | -5.3877 | -5.579 | -5.6586 | -5.6249 | -5.4767 | -5.2126 | -4.8311 | -4.3309 | -3.7105 | -2.9686 | -2.1039 | -1.1148 | 0
w(x)überlagert | -0.0062188 | -1.2573 | -2.5501 | -3.8211 | -5.0199 | -6.1029 | -7.0335 | -7.7819 | -8.3255 | -8.6483 | -8.7412 | -8.6023 | -8.2365 | -7.6553 | -6.8776 | -5.929 | -4.8418 | -3.6555 | -2.4165 | -1.178 | 0
w(x)moment | -0.0057961 | -1.0795 | -2.0454 | -2.8977 | -3.6363 | -4.2613 | -4.7726 | -5.1703 | -5.4544 | -5.6249 | -5.6817 | -5.6249 | -5.4544 | -5.1703 | -4.7726 | -4.2613 | -3.6363 | -2.8977 | -2.0454 | -1.0795 | 0
w(x)überlagert nur vertikal | 0.0059588 | 1.2132 | 2.475 | 3.7265 | 4.916 | 5.9986 | 6.9361 | 7.6976 | 8.2588 | 8.6024 | 8.7181 | 8.6024 | 8.2588 | 7.6976 | 6.9361 | 5.9986 | 4.916 | 3.7265 | 2.475 | 1.2132 | 0

## F3P1 (hidden)
Zweigelenkrahmen - 2. Ordnung | [15 empty] | Grundlagen der Tabellen
Geometrie:
2-Gelenk Rahmen mit gleichlangen Stützen
Höhe Stütze |  | Höhe | h | 2155 | mm
Breite Frontträger |  | Länge | l | 3920 | mm
0
Linienlast: |  | vertikal | qk | 2.3179 | kN/m
Punktlast |  | vertikal | F (direkt auf Stütze) | 0 | kN
|  | horizontal | QH = H | 0.13934 | kN
Auslenkung Stütze |  | horizontal | ψ0 L/ | 500
Querschnitte / Material:
Träger:
| Material 1: |  | FT205
|  | E- Modul | E1 | 70000 | N/mm2
Material 2:
|  | E- Modul | E2 |  | N/mm2
Querschnitt 1:
|  | Träheitsmoment | Iy1 | 11840710 | mm4
Querschnitt 2:
|  | Träheitsmoment | Iy2 |  | mm4
| Biegsteifikeit Träger: |  | B= (E1*Iy1+E2*Iy2) | 828849700000 | Nmm2
Stütze:
| Material 1: |  |  | PF80x80
|  | E- Modul | E1 | 70000 | N/mm2
Material 2:
|  | E- Modul | E2 |  | N/mm2
Querschnitt 1:
|  | Träheitsmoment | Iy1 | 1153400 | mm4
Querschnitt 2:
|  | Träheitsmoment | Iy2 |  | mm4 |  | Hilfswerte / Beiwerte
| Biegsteifikeit Total |  | B= (E1*Iy1+E2*Iy2) | 80738000000 | Nmm2
Ergebnisse | [7 empty] | I. Ordnung | II. Ordnung
Lagerkräfte Rahmen: | [6 empty] | η | 33.8618 | 33.8618
Druckkraft Stütze |  |  | NStütze | 4.543 | kN |  | ε | 0.51119 | 0.51119
Lagerkraft a vertikal |  |  | FvA | 4.6196 | kN |  | α | 1 | 0.91134
Lagerkraft a horizontal |  |  | FHA | 0.35888 | kN |  | β | 1 | 1.0449
Lagerkraft d vertikal |  |  | FvD | 4.4664 | kN |  | γ | 0.5 | 0.51118
Lagerkraft d horizontal |  |  | FHD | -0.21953 | kN |  | αstrich | 0.33333 | 0.33929
Momentenberechnung | [6 empty] | βstrich | 0.16667 | 0.17189
Rahmenmoment Ecke B |  |  | MB | -0.42674 | kNm |  | ϒstrich | 0.041667 | 0.042785
Rahmenmoment Ecke C |  |  | MC | -0.80239 | kNm |  | Ḣ | 0.078758 | 0.078758
Feldmoment einfacher Balken |  |  | MF | 4.4522 | kNm
Verformungen Rahmen
Horizontale Verschiebung |  |  | δ = Wh | 3.9846 | mm
Verformung: einf. Balken: |  |  | wEB | 8.598 | mm
Verformung Einspannung: |  |  | wMmitte | -1.4242 | mm
Verformung vertikal in Feldmitte |  |  | wm | 7.1738 | mm
Ergebnisse Nur vertikale Linienlast - ohne Berücksichtigung der Stützendurchsenkung
Lagerkräfte Rahmen: |  |  |  | Faktor k | 5.6436
Lagerkraft a resp. d horizontal |  |  | FhA = - FhD | 0.2892 | kN
Lagerkraft a resp. d vertikal |  |  | FvA = FvD | 4.543 | kN
Schnittkräfte Rahmenecken
Feldmoment: |  |  | MF | 3.8289 | kNm
Randmoment: |  |  | MR | -0.62324 | kNm
Verformugen
Verformung: einf. Balken: |  |  | wEB | 8.598 | mm
Verformung Einspannung: |  |  | wmax | -1.4443 | mm
Verformung total |  |  | wtot | 7.1537 | mm
Verformungsfaktor Einspannung: |  |  |  | 0.83202
Biegelinien Träger
x | 1 | 196 | 392 | 588 | 784 | 980 | 1176 | 1372 | 1568 | 1764 | 1960 | 2156 | 2352 | 2548 | 2744 | 2940 | 3136 | 3332 | 3528 | 3724 | 3920
xstrich | 3919 | 3724 | 3528 | 3332 | 3136 | 2940 | 2744 | 2548 | 2352 | 2156 | 1960 | 1764 | 1568 | 1372 | 1176 | 980 | 784 | 588 | 392 | 196 | 0
ξ | 0.0002551 | 0.05 | 0.1 | 0.15 | 0.2 | 0.25 | 0.3 | 0.35 | 0.4 | 0.45 | 0.5 | 0.55 | 0.6 | 0.65 | 0.7 | 0.75 | 0.8 | 0.85 | 0.9 | 0.95 | 1
ξstrich | 0.99974 | 0.95 | 0.9 | 0.85 | 0.8 | 0.75 | 0.7 | 0.65 | 0.6 | 0.55 | 0.5 | 0.45 | 0.4 | 0.35 | 0.3 | 0.25 | 0.2 | 0.15 | 0.1 | 0.05 | 0
w(x)einfacher Balken | 0.0070188 | 1.369 | 2.6991 | 3.9553 | 5.1065 | 6.1261 | 6.9912 | 7.6833 | 8.188 | 8.495 | 8.598 | 8.495 | 8.188 | 7.6833 | 6.9912 | 6.1261 | 5.1065 | 3.9553 | 2.6991 | 1.369 | 0
w(x)moment | -0.001305 | -0.24579 | -0.47093 | -0.67455 | -0.85578 | -1.0137 | -1.1476 | -1.2564 | -1.3394 | -1.3956 | -1.4242 | -1.4243 | -1.3951 | -1.3356 | -1.2451 | -1.1226 | -0.96721 | -0.77814 | -0.5545 | -0.29541 | 0
w(x)überlagert | -0.0057138 | -1.1232 | -2.2282 | -3.2807 | -4.2507 | -5.1123 | -5.8436 | -6.4269 | -6.8487 | -7.0994 | -7.1738 | -7.0707 | -6.793 | -6.3477 | -5.7461 | -5.0035 | -4.1393 | -3.1771 | -2.1446 | -1.0736 | 0
w(x)moment | -0.0014734 | -0.27442 | -0.51995 | -0.7366 | -0.92436 | -1.0832 | -1.2132 | -1.3143 | -1.3865 | -1.4299 | -1.4443 | -1.4299 | -1.3865 | -1.3143 | -1.2132 | -1.0832 | -0.92436 | -0.7366 | -0.51995 | -0.27442 | 0
w(x)überlagert nur vertikal | 0.0055454 | 1.0946 | 2.1791 | 3.2187 | 4.1822 | 5.0428 | 5.778 | 6.369 | 6.8015 | 7.0651 | 7.1537 | 7.0651 | 6.8015 | 6.369 | 5.778 | 5.0428 | 4.1822 | 3.2187 | 2.1791 | 1.0946 | 0

## F3P2 (hidden)
Zweigelenkrahmen - 2. Ordnung | [15 empty] | Grundlagen der Tabellen
Geometrie:
2-Gelenk Rahmen mit gleichlangen Stützen
Höhe Stütze |  | Höhe | h | 2155 | mm
Breite Frontträger |  | Länge | l | 3920 | mm
Lasten:
Linienlast: |  | vertikal | qk | 2.3179 | kN/m
Punktlast |  | vertikal | F (direkt auf Stütze) | 0 | kN
|  | horizontal | QH = H | 0.13934 | kN
Auslenkung Stütze |  | horizontal | ψ0 L/ | 500
Querschnitte / Material:
Träger:
| Material 1: |  | FT205
|  | E- Modul | E1 | 70000 | N/mm2
Material 2:
|  | E- Modul | E2 |  | N/mm2
Querschnitt 1:
|  | Träheitsmoment | Iy1 | 11840710 | mm4
Querschnitt 2:
|  | Träheitsmoment | Iy2 |  | mm4
| Biegsteifikeit Träger: |  | B= (E1*Iy1+E2*Iy2) | 828849700000 | Nmm2
Stütze:
| Material 1: |  |  | PF100X80
|  | E- Modul | E1 | 70000 | N/mm2
Material 2:
|  | E- Modul | E2 |  | N/mm2
Querschnitt 1:
|  | Träheitsmoment | Iy1 | 2521680 | mm4
Querschnitt 2:
|  | Träheitsmoment | Iy2 |  | mm4 |  | Hilfswerte / Beiwerte
| Biegsteifikeit Total |  | B= (E1*Iy1+E2*Iy2) | 176517600000 | Nmm2
Ergebnisse | [7 empty] | I. Ordnung | II. Ordnung
Lagerkräfte Rahmen: | [6 empty] | η | 15.4882 | 15.4882
Druckkraft Stütze |  |  | NStütze | 4.543 | kN |  | ε | 0.34572 | 0.34572
Lagerkraft a vertikal |  |  | FvA | 4.6196 | kN |  | α | 1 | 0.95984
Lagerkraft a horizontal |  |  | FHA | 0.57587 | kN |  | β | 1 | 1.0202
Lagerkraft d vertikal |  |  | FvD | 4.4664 | kN |  | γ | 0.5 | 0.50504
Lagerkraft d horizontal |  |  | FHD | -0.43653 | kN |  | αstrich | 0.33333 | 0.33602
Momentenberechnung | [6 empty] | βstrich | 0.16667 | 0.16902
Rahmenmoment Ecke B |  |  | MB | -0.90706 | kNm |  | ϒstrich | 0.041667 | 0.042171
Rahmenmoment Ecke C |  |  | MC | -1.2636 | kNm |  | Ḣ | 0.078758 | 0.078758
Feldmoment einfacher Balken |  |  | MF | 4.4522 | kNm
Verformungen Rahmen
Horizontale Verschiebung |  |  | δ = Wh | 1.8787 | mm
Verformung: einf. Balken: |  |  | wEB | 8.598 | mm
Verformung Einspannung: |  |  | wMmitte | -2.5152 | mm
Verformung vertikal in Feldmitte |  |  | wm | 6.0828 | mm
Ergebnisse Nur vertikale Linienlast - ohne Berücksichtigung der Stützendurchsenkung
Lagerkräfte Rahmen: |  |  |  | Faktor k | 2.5814
Lagerkraft a resp. d horizontal |  |  | FhA = - FhD | 0.5062 | kN
Lagerkraft a resp. d vertikal |  |  | FvA = FvD | 4.543 | kN
Schnittkräfte Rahmenecken
Feldmoment: |  |  | MF | 3.3613 | kNm
Randmoment: |  |  | MR | -1.0909 | kNm
Verformugen
Verformung: einf. Balken: |  |  | wEB | 8.598 | mm
Verformung Einspannung: |  |  | wmax | -2.528 | mm
Verformung total |  |  | wtot | 6.07 | mm
Verformungsfaktor Einspannung: |  |  |  | 0.70598
Biegelinien Träger
x | 1 | 196 | 392 | 588 | 784 | 980 | 1176 | 1372 | 1568 | 1764 | 1960 | 2156 | 2352 | 2548 | 2744 | 2940 | 3136 | 3332 | 3528 | 3724 | 3920
xstrich | 3919 | 3724 | 3528 | 3332 | 3136 | 2940 | 2744 | 2548 | 2352 | 2156 | 1960 | 1764 | 1568 | 1372 | 1176 | 980 | 784 | 588 | 392 | 196 | 0
ξ | 0.0002551 | 0.05 | 0.1 | 0.15 | 0.2 | 0.25 | 0.3 | 0.35 | 0.4 | 0.45 | 0.5 | 0.55 | 0.6 | 0.65 | 0.7 | 0.75 | 0.8 | 0.85 | 0.9 | 0.95 | 1
ξstrich | 0.99974 | 0.95 | 0.9 | 0.85 | 0.8 | 0.75 | 0.7 | 0.65 | 0.6 | 0.55 | 0.5 | 0.45 | 0.4 | 0.35 | 0.3 | 0.25 | 0.2 | 0.15 | 0.1 | 0.05 | 0
w(x)einfacher Balken | 0.0070188 | 1.369 | 2.6991 | 3.9553 | 5.1065 | 6.1261 | 6.9912 | 7.6833 | 8.188 | 8.495 | 8.598 | 8.495 | 8.188 | 7.6833 | 6.9912 | 6.1261 | 5.1065 | 3.9553 | 2.6991 | 1.369 | 0
w(x)moment | -0.0024254 | -0.45433 | -0.8658 | -1.2336 | -1.5568 | -1.8347 | -2.0665 | -2.2512 | -2.3881 | -2.4764 | -2.5152 | -2.5036 | -2.441 | -2.3264 | -2.159 | -1.938 | -1.6626 | -1.3319 | -0.94511 | -0.50143 | 0
w(x)überlagert | -0.0045933 | -0.91464 | -1.8333 | -2.7217 | -3.5497 | -4.2913 | -4.9247 | -5.4321 | -5.7999 | -6.0186 | -6.0828 | -5.9914 | -5.7471 | -5.357 | -4.8322 | -4.1881 | -3.4439 | -2.6234 | -1.754 | -0.86755 | 0
w(x)moment | -0.0025789 | -0.48032 | -0.91007 | -1.2893 | -1.6179 | -1.896 | -2.1235 | -2.3005 | -2.4269 | -2.5027 | -2.528 | -2.5027 | -2.4269 | -2.3005 | -2.1235 | -1.896 | -1.6179 | -1.2893 | -0.91007 | -0.48032 | 0
w(x)überlagert nur vertikal | 0.0044399 | 0.88866 | 1.789 | 2.666 | 3.4886 | 4.2301 | 4.8677 | 5.3829 | 5.7612 | 5.9923 | 6.07 | 5.9923 | 5.7612 | 5.3829 | 4.8677 | 4.2301 | 3.4886 | 2.666 | 1.789 | 0.88866 | 0

## F4P1 (hidden)
Zweigelenkrahmen - 2. Ordnung | [15 empty] | Grundlagen der Tabellen
Geometrie:
2-Gelenk Rahmen mit gleichlangen Stützen
Höhe Stütze |  | Höhe | h | 2155 | mm
Breite Frontträger |  | Länge | l | 3920 | mm
Lasten:
Linienlast: |  | vertikal | qk | 2.3179 | kN/m
Punktlast |  | vertikal | F (direkt auf Stütze) | 0 | kN
|  | horizontal | QH = H | 0.13934 | kN
Auslenkung Stütze |  | horizontal | ψ0 L/ | 500
Querschnitte / Material:
Träger:
| Material 1: |  | FT240
|  | E- Modul | E1 | 70000 | N/mm2
Material 2:
|  | E- Modul | E2 |  | N/mm2
Querschnitt 1:
|  | Träheitsmoment | Iy1 | 22280000 | mm4
Querschnitt 2:
|  | Träheitsmoment | Iy2 |  | mm4
| Biegsteifikeit Träger: |  | B= (E1*Iy1+E2*Iy2) | 1559600000000 | Nmm2
Stütze:
| Material 1: |  |  | PF80x80
|  | E- Modul | E1 | 70000 | N/mm2
Material 2:
|  | E- Modul | E2 |  | N/mm2
Querschnitt 1:
|  | Träheitsmoment | Iy1 | 1153400 | mm4
Querschnitt 2:
|  | Träheitsmoment | Iy2 |  | mm4 |  | Hilfswerte / Beiwerte
| Biegsteifikeit Total |  | B= (E1*Iy1+E2*Iy2) | 80738000000 | Nmm2
Ergebnisse | [7 empty] | I. Ordnung | II. Ordnung
Lagerkräfte Rahmen: | [6 empty] | η | 63.7159 | 63.7159
Druckkraft Stütze |  |  | NStütze | 4.543 | kN |  | ε | 0.51119 | 0.51119
Lagerkraft a vertikal |  |  | FvA | 4.6196 | kN |  | α | 1 | 0.91134
Lagerkraft a horizontal |  |  | FHA | 0.24014 | kN |  | β | 1 | 1.0449
Lagerkraft d vertikal |  |  | FvD | 4.4664 | kN |  | γ | 0.5 | 0.51118
Lagerkraft d horizontal |  |  | FHD | -0.1008 | kN |  | αstrich | 0.33333 | 0.33929
Momentenberechnung | [6 empty] | βstrich | 0.16667 | 0.17189
Rahmenmoment Ecke B |  |  | MB | -0.17462 | kNm |  | ϒstrich | 0.041667 | 0.042785
Rahmenmoment Ecke C |  |  | MC | -0.54878 | kNm |  | Ḣ | 0.078758 | 0.078758
Feldmoment einfacher Balken |  |  | MF | 4.4522 | kNm
Verformungen Rahmen
Horizontale Verschiebung |  |  | δ = Wh | 3.8198 | mm
Verformung: einf. Balken: |  |  | wEB | 4.5694 | mm
Verformung Einspannung: |  |  | wMmitte | -0.44547 | mm
Verformung vertikal in Feldmitte |  |  | wm | 4.1239 | mm
Ergebnisse Nur vertikale Linienlast - ohne Berücksichtigung der Stützendurchsenkung
Lagerkräfte Rahmen: |  |  |  | Faktor k | 10.6193
Lagerkraft a resp. d horizontal |  |  | FhA = - FhD | 0.17047 | kN
Lagerkraft a resp. d vertikal |  |  | FvA = FvD | 4.543 | kN
Schnittkräfte Rahmenecken
Feldmoment: |  |  | MF | 4.0848 | kNm
Randmoment: |  |  | MR | -0.36736 | kNm
Verformugen
Verformung: einf. Balken: |  |  | wEB | 4.5694 | mm
Verformung Einspannung: |  |  | wmax | -0.45244 | mm
Verformung total |  |  | wtot | 4.117 | mm
Verformungsfaktor Einspannung: |  |  |  | 0.90098
Biegelinien Träger
x | 1 | 196 | 392 | 588 | 784 | 980 | 1176 | 1372 | 1568 | 1764 | 1960 | 2156 | 2352 | 2548 | 2744 | 2940 | 3136 | 3332 | 3528 | 3724 | 3920
xstrich | 3919 | 3724 | 3528 | 3332 | 3136 | 2940 | 2744 | 2548 | 2352 | 2156 | 1960 | 1764 | 1568 | 1372 | 1176 | 980 | 784 | 588 | 392 | 196 | 0
ξ | 0.0002551 | 0.05 | 0.1 | 0.15 | 0.2 | 0.25 | 0.3 | 0.35 | 0.4 | 0.45 | 0.5 | 0.55 | 0.6 | 0.65 | 0.7 | 0.75 | 0.8 | 0.85 | 0.9 | 0.95 | 1
ξstrich | 0.99974 | 0.95 | 0.9 | 0.85 | 0.8 | 0.75 | 0.7 | 0.65 | 0.6 | 0.55 | 0.5 | 0.45 | 0.4 | 0.35 | 0.3 | 0.25 | 0.2 | 0.15 | 0.1 | 0.05 | 0
w(x)einfacher Balken | 0.0037301 | 0.72754 | 1.4344 | 2.102 | 2.7139 | 3.2557 | 3.7155 | 4.0833 | 4.3515 | 4.5147 | 4.5694 | 4.5147 | 4.3515 | 4.0833 | 3.7155 | 3.2557 | 2.7139 | 2.102 | 1.4344 | 0.72754 | 0
w(x)moment | -0.00037614 | -0.071506 | -0.13825 | -0.19977 | -0.25561 | -0.3053 | -0.34839 | -0.38441 | -0.4129 | -0.43341 | -0.44547 | -0.44862 | -0.4424 | -0.42634 | -0.4 | -0.3629 | -0.31459 | -0.25461 | -0.18249 | -0.097772 | 0
w(x)überlagert | -0.003354 | -0.65603 | -1.2962 | -1.9022 | -2.4583 | -2.9504 | -3.3671 | -3.6989 | -3.9386 | -4.0813 | -4.1239 | -4.066 | -3.9091 | -3.657 | -3.3155 | -2.8928 | -2.3993 | -1.8474 | -1.2519 | -0.62977 | 0
w(x)moment | -0.00046156 | -0.085964 | -0.16288 | -0.23075 | -0.28956 | -0.33933 | -0.38005 | -0.41172 | -0.43434 | -0.44792 | -0.45244 | -0.44792 | -0.43434 | -0.41172 | -0.38005 | -0.33933 | -0.28956 | -0.23075 | -0.16288 | -0.085964 | 0
w(x)überlagert nur vertikal | 0.0032686 | 0.64158 | 1.2715 | 1.8713 | 2.4243 | 2.9164 | 3.3354 | 3.6716 | 3.9172 | 4.0667 | 4.117 | 4.0667 | 3.9172 | 3.6716 | 3.3354 | 2.9164 | 2.4243 | 1.8713 | 1.2715 | 0.64158 | 0

## F4P2 (hidden)
Zweigelenkrahmen - 2. Ordnung | [15 empty] | Grundlagen der Tabellen
Geometrie:
2-Gelenk Rahmen mit gleichlangen Stützen
Höhe Stütze |  | Höhe | h | 2155 | mm
Breite Frontträger |  | Länge | l | 3920 | mm
Lasten:
Linienlast: |  | vertikal | qk | 2.3179 | kN/m
Punktlast |  | vertikal | F (direkt auf Stütze) | 0 | kN
|  | horizontal | QH = H | 0.13934 | kN
Auslenkung Stütze |  | horizontal | ψ0 L/ | 500
Querschnitte / Material:
Träger:
| Material 1: |  | FT240
|  | E- Modul | E1 | 70000 | N/mm2
Material 2:
|  | E- Modul | E2 |  | N/mm2
Querschnitt 1:
|  | Träheitsmoment | Iy1 | 22280000 | mm4
Querschnitt 2:
|  | Träheitsmoment | Iy2 |  | mm4
| Biegsteifikeit Träger: |  | B= (E1*Iy1+E2*Iy2) | 1559600000000 | Nmm2
Stütze:
| Material 1: |  |  | PF100X80
|  | E- Modul | E1 | 70000 | N/mm2
Material 2:
|  | E- Modul | E2 |  | N/mm2
Querschnitt 1:
|  | Träheitsmoment | Iy1 | 2521680 | mm4
Querschnitt 2:
|  | Träheitsmoment | Iy2 |  | mm4 |  | Hilfswerte / Beiwerte
| Biegsteifikeit Total |  | B= (E1*Iy1+E2*Iy2) | 176517600000 | Nmm2
Ergebnisse | [7 empty] | I. Ordnung | II. Ordnung
Lagerkräfte Rahmen: | [6 empty] | η | 29.1432 | 29.1432
Druckkraft Stütze |  |  | NStütze | 4.543 | kN |  | ε | 0.34572 | 0.34572
Lagerkraft a vertikal |  |  | FvA | 4.6196 | kN |  | α | 1 | 0.95984
Lagerkraft a horizontal |  |  | FHA | 0.39465 | kN |  | β | 1 | 1.0202
Lagerkraft d vertikal |  |  | FvD | 4.4664 | kN |  | γ | 0.5 | 0.50504
Lagerkraft d horizontal |  |  | FHD | -0.25531 | kN |  | αstrich | 0.33333 | 0.33602
Momentenberechnung | [6 empty] | βstrich | 0.16667 | 0.16902
Rahmenmoment Ecke B |  |  | MB | -0.51846 | kNm |  | ϒstrich | 0.041667 | 0.042171
Rahmenmoment Ecke C |  |  | MC | -0.87363 | kNm |  | Ḣ | 0.078758 | 0.078758
Feldmoment einfacher Balken |  |  | MF | 4.4522 | kNm
Verformungen Rahmen
Horizontale Verschiebung |  |  | δ = Wh | 1.7302 | mm
Verformung: einf. Balken: |  |  | wEB | 4.5694 | mm
Verformung Einspannung: |  |  | wMmitte | -0.85725 | mm
Verformung vertikal in Feldmitte |  |  | wm | 3.7122 | mm
Ergebnisse Nur vertikale Linienlast - ohne Berücksichtigung der Stützendurchsenkung
Lagerkräfte Rahmen: |  |  |  | Faktor k | 4.8572
Lagerkraft a resp. d horizontal |  |  | FhA = - FhD | 0.32498 | kN
Lagerkraft a resp. d vertikal |  |  | FvA = FvD | 4.543 | kN
Schnittkräfte Rahmenecken
Feldmoment: |  |  | MF | 3.7518 | kNm
Randmoment: |  |  | MR | -0.70034 | kNm
Verformugen
Verformung: einf. Balken: |  |  | wEB | 4.5694 | mm
Verformung Einspannung: |  |  | wmax | -0.86253 | mm
Verformung total |  |  | wtot | 3.7069 | mm
Verformungsfaktor Einspannung: |  |  |  | 0.81124
Biegelinien Träger
x | 1 | 196 | 392 | 588 | 784 | 980 | 1176 | 1372 | 1568 | 1764 | 1960 | 2156 | 2352 | 2548 | 2744 | 2940 | 3136 | 3332 | 3528 | 3724 | 3920
xstrich | 3919 | 3724 | 3528 | 3332 | 3136 | 2940 | 2744 | 2548 | 2352 | 2156 | 1960 | 1764 | 1568 | 1372 | 1176 | 980 | 784 | 588 | 392 | 196 | 0
ξ | 0.0002551 | 0.05 | 0.1 | 0.15 | 0.2 | 0.25 | 0.3 | 0.35 | 0.4 | 0.45 | 0.5 | 0.55 | 0.6 | 0.65 | 0.7 | 0.75 | 0.8 | 0.85 | 0.9 | 0.95 | 1
ξstrich | 0.99974 | 0.95 | 0.9 | 0.85 | 0.8 | 0.75 | 0.7 | 0.65 | 0.6 | 0.55 | 0.5 | 0.45 | 0.4 | 0.35 | 0.3 | 0.25 | 0.2 | 0.15 | 0.1 | 0.05 | 0
w(x)einfacher Balken | 0.0037301 | 0.72754 | 1.4344 | 2.102 | 2.7139 | 3.2557 | 3.7155 | 4.0833 | 4.3515 | 4.5147 | 4.5694 | 4.5147 | 4.3515 | 4.0833 | 3.7155 | 3.2557 | 2.7139 | 2.102 | 1.4344 | 0.72754 | 0
w(x)moment | -0.00080019 | -0.15041 | -0.28761 | -0.41117 | -0.52065 | -0.6156 | -0.6956 | -0.7602 | -0.80896 | -0.84146 | -0.85725 | -0.8559 | -0.83696 | -0.8 | -0.74459 | -0.67028 | -0.57664 | -0.46323 | -0.32961 | -0.17534 | 0
w(x)überlagert | -0.0029299 | -0.57713 | -1.1468 | -1.6908 | -2.1932 | -2.6401 | -3.0199 | -3.3231 | -3.5426 | -3.6732 | -3.7122 | -3.6588 | -3.5146 | -3.2833 | -2.9709 | -2.5854 | -2.1372 | -1.6388 | -1.1048 | -0.5522 | 0
w(x)moment | -0.00087991 | -0.16388 | -0.31051 | -0.43989 | -0.55202 | -0.6469 | -0.72453 | -0.7849 | -0.82803 | -0.85391 | -0.86253 | -0.85391 | -0.82803 | -0.7849 | -0.72453 | -0.6469 | -0.55202 | -0.43989 | -0.31051 | -0.16388 | 0
w(x)überlagert nur vertikal | 0.0028502 | 0.56366 | 1.1239 | 1.6621 | 2.1618 | 2.6088 | 2.9909 | 3.2984 | 3.5235 | 3.6608 | 3.7069 | 3.6608 | 3.5235 | 3.2984 | 2.9909 | 2.6088 | 2.1618 | 1.6621 | 1.1239 | 0.56366 | 0

## F3P2FL (hidden)
Zweigelenkrahmen - 2. Ordnung | [15 empty] | Grundlagen der Tabellen
Geometrie:
2-Gelenk Rahmen mit gleichlangen Stützen
Höhe Stütze |  | Höhe | h | 2155 | mm
Breite Frontträger |  | Länge | l | 3920 | mm
Lasten:
Linienlast: |  | vertikal | qk | 2.3179 | kN/m
Punktlast |  | vertikal | F (direkt auf Stütze) | 0 | kN
|  | horizontal | QH = H | 0.13934 | kN
Auslenkung Stütze |  | horizontal | ψ0 L/ | 500
Querschnitte / Material:
Träger:
| Material 1: |  | FT205
|  | E- Modul | E1 | 70000 | N/mm2
Material 2:
|  | E- Modul | E2 |  | N/mm2
Querschnitt 1:
|  | Träheitsmoment | Iy1 | 11840710 | mm4
Querschnitt 2:
|  | Träheitsmoment | Iy2 |  | mm4
| Biegsteifikeit Träger: |  | B= (E1*Iy1+E2*Iy2) | 828849700000 | Nmm2
Stütze:
| Material 1: |  |  | PF100X80
|  | E- Modul | E1 | 70000 | N/mm2
Material 2:
|  | E- Modul | E2 | 210000 | N/mm2
Querschnitt 1:
|  | Träheitsmoment | Iy1 | 2521680 | mm4
Querschnitt 2:
|  | Träheitsmoment | Iy2 | 1215000 | mm4 |  | Hilfswerte / Beiwerte
| Biegsteifikeit Total |  | B= (E1*Iy1+E2*Iy2) | 431667600000 | Nmm2
Ergebnisse | [7 empty] | I. Ordnung | II. Ordnung
Lagerkräfte Rahmen: | [6 empty] | η | 6.3334 | 6.3334
Druckkraft Stütze |  |  | NStütze | 4.543 | kN |  | ε | 0.22108 | 0.22108
Lagerkraft a vertikal |  |  | FvA | 4.6196 | kN |  | α | 1 | 0.98365
Lagerkraft a horizontal |  |  | FHA | 0.87809 | kN |  | β | 1 | 1.0082
Lagerkraft d vertikal |  |  | FvD | 4.4664 | kN |  | γ | 0.5 | 0.50205
Lagerkraft d horizontal |  |  | FHD | -0.73875 | kN |  | αstrich | 0.33333 | 0.33442
Momentenberechnung | [6 empty] | βstrich | 0.16667 | 0.16762
Rahmenmoment Ecke B |  |  | MB | -1.5659 | kNm |  | ϒstrich | 0.041667 | 0.041871
Rahmenmoment Ecke C |  |  | MC | -1.9137 | kNm |  | Ḣ | 0.078758 | 0.078758
Feldmoment einfacher Balken |  |  | MF | 4.4522 | kNm
Verformungen Rahmen
Horizontale Verschiebung |  |  | δ = Wh | 0.92111 | mm
Verformung: einf. Balken: |  |  | wEB | 8.598 | mm
Verformung Einspannung: |  |  | wMmitte | -4.0318 | mm
Verformung vertikal in Feldmitte |  |  | wm | 4.5662 | mm
Ergebnisse Nur vertikale Linienlast - ohne Berücksichtigung der Stützendurchsenkung
Lagerkräfte Rahmen: |  |  |  | Faktor k | 1.0556
Lagerkraft a resp. d horizontal |  |  | FhA = - FhD | 0.80842 | kN
Lagerkraft a resp. d vertikal |  |  | FvA = FvD | 4.543 | kN
Schnittkräfte Rahmenecken
Feldmoment: |  |  | MF | 2.71 | kNm
Randmoment: |  |  | MR | -1.7421 | kNm
Verformugen
Verformung: einf. Balken: |  |  | wEB | 8.598 | mm
Verformung Einspannung: |  |  | wmax | -4.0373 | mm
Verformung total |  |  | wtot | 4.5607 | mm
Verformungsfaktor Einspannung: |  |  |  | 0.53044
Biegelinien Träger
x | 1 | 196 | 392 | 588 | 784 | 980 | 1176 | 1372 | 1568 | 1764 | 1960 | 2156 | 2352 | 2548 | 2744 | 2940 | 3136 | 3332 | 3528 | 3724 | 3920
xstrich | 3919 | 3724 | 3528 | 3332 | 3136 | 2940 | 2744 | 2548 | 2352 | 2156 | 1960 | 1764 | 1568 | 1372 | 1176 | 980 | 784 | 588 | 392 | 196 | 0
ξ | 0.0002551 | 0.05 | 0.1 | 0.15 | 0.2 | 0.25 | 0.3 | 0.35 | 0.4 | 0.45 | 0.5 | 0.55 | 0.6 | 0.65 | 0.7 | 0.75 | 0.8 | 0.85 | 0.9 | 0.95 | 1
ξstrich | 0.99974 | 0.95 | 0.9 | 0.85 | 0.8 | 0.75 | 0.7 | 0.65 | 0.6 | 0.55 | 0.5 | 0.45 | 0.4 | 0.35 | 0.3 | 0.25 | 0.2 | 0.15 | 0.1 | 0.05 | 0
w(x)einfacher Balken | 0.0070188 | 1.369 | 2.6991 | 3.9553 | 5.1065 | 6.1261 | 6.9912 | 7.6833 | 8.188 | 8.495 | 8.598 | 8.495 | 8.188 | 7.6833 | 6.9912 | 6.1261 | 5.1065 | 3.9553 | 2.6991 | 1.369 | 0
w(x)moment | -0.0039761 | -0.74308 | -1.4128 | -2.0083 | -2.5288 | -2.9735 | -3.3416 | -3.6323 | -3.8448 | -3.9782 | -4.0318 | -4.0048 | -3.8964 | -3.7057 | -3.4319 | -3.0743 | -2.632 | -2.1042 | -1.4902 | -0.78902 | 0
w(x)überlagert | -0.0030427 | -0.62589 | -1.2863 | -1.947 | -2.5777 | -3.1526 | -3.6496 | -4.051 | -4.3433 | -4.5168 | -4.5662 | -4.4902 | -4.2917 | -3.9777 | -3.5593 | -3.0518 | -2.4746 | -1.8511 | -1.2089 | -0.57995 | 0
w(x)moment | -0.0041186 | -0.76709 | -1.4534 | -2.059 | -2.5839 | -3.028 | -3.3913 | -3.6739 | -3.8758 | -3.9969 | -4.0373 | -3.9969 | -3.8758 | -3.6739 | -3.3913 | -3.028 | -2.5839 | -2.059 | -1.4534 | -0.76709 | 0
w(x)überlagert nur vertikal | 0.0029001 | 0.60189 | 1.2457 | 1.8962 | 2.5227 | 3.0981 | 3.5999 | 4.0094 | 4.3122 | 4.4981 | 4.5607 | 4.4981 | 4.3122 | 4.0094 | 3.5999 | 3.0981 | 2.5227 | 1.8962 | 1.2457 | 0.60189 | 0

## F4P2FL (hidden)
Zweigelenkrahmen - 2. Ordnung | [15 empty] | Grundlagen der Tabellen
Geometrie:
2-Gelenk Rahmen mit gleichlangen Stützen
Höhe Stütze |  | Höhe | h | 2155 | mm
Breite Frontträger |  | Länge | l | 3920 | mm
Lasten:
Linienlast: |  | vertikal | qk | 2.3179 | kN/m
Punktlast |  | vertikal | F (direkt auf Stütze) | 0 | kN
|  | horizontal | QH = H | 0.13934 | kN
Auslenkung Stütze |  | horizontal | ψ0 L/ | 500
Querschnitte / Material:
Träger:
| Material 1: |  | FT240
|  | E- Modul | E1 | 70000 | N/mm2
Material 2:
|  | E- Modul | E2 |  | N/mm2
Querschnitt 1:
|  | Träheitsmoment | Iy1 | 22280000 | mm4
Querschnitt 2:
|  | Träheitsmoment | Iy2 |  | mm4
| Biegsteifikeit Träger: |  | B= (E1*Iy1+E2*Iy2) | 1559600000000 | Nmm2
Stütze:
| Material 1: |  |  | PF100X80
|  | E- Modul | E1 | 70000 | N/mm2
Material 2:
|  | E- Modul | E2 | 210000 | N/mm2
Querschnitt 1:
|  | Träheitsmoment | Iy1 | 2521680 | mm4
Querschnitt 2:
|  | Träheitsmoment | Iy2 | 1215000 | mm4 |  | Hilfswerte / Beiwerte
| Biegsteifikeit Total |  | B= (E1*Iy1+E2*Iy2) | 431667600000 | Nmm2
Ergebnisse | [7 empty] | I. Ordnung | II. Ordnung
Lagerkräfte Rahmen: | [6 empty] | η | 11.9173 | 11.9173
Druckkraft Stütze |  |  | NStütze | 4.543 | kN |  | ε | 0.22108 | 0.22108
Lagerkraft a vertikal |  |  | FvA | 4.6196 | kN |  | α | 1 | 0.98365
Lagerkraft a horizontal |  |  | FHA | 0.66229 | kN |  | β | 1 | 1.0082
Lagerkraft d vertikal |  |  | FvD | 4.4664 | kN |  | γ | 0.5 | 0.50205
Lagerkraft d horizontal |  |  | FHD | -0.52294 | kN |  | αstrich | 0.33333 | 0.33442
Momentenberechnung | [6 empty] | βstrich | 0.16667 | 0.16762
Rahmenmoment Ecke B |  |  | MB | -1.1014 | kNm |  | ϒstrich | 0.041667 | 0.041871
Rahmenmoment Ecke C |  |  | MC | -1.448 | kNm |  | Ḣ | 0.078758 | 0.078758
Feldmoment einfacher Balken |  |  | MF | 4.4522 | kNm
Verformungen Rahmen
Horizontale Verschiebung |  |  | δ = Wh | 0.7798 | mm
Verformung: einf. Balken: |  |  | wEB | 4.5694 | mm
Verformung Einspannung: |  |  | wMmitte | -1.5699 | mm
Verformung vertikal in Feldmitte |  |  | wm | 2.9995 | mm
Ergebnisse Nur vertikale Linienlast - ohne Berücksichtigung der Stützendurchsenkung
Lagerkräfte Rahmen: |  |  |  | Faktor k | 1.9862
Lagerkraft a resp. d horizontal |  |  | FhA = - FhD | 0.59261 | kN
Lagerkraft a resp. d vertikal |  |  | FvA = FvD | 4.543 | kN
Schnittkräfte Rahmenecken
Feldmoment: |  |  | MF | 3.1751 | kNm
Randmoment: |  |  | MR | -1.2771 | kNm
Verformugen
Verformung: einf. Balken: |  |  | wEB | 4.5694 | mm
Verformung Einspannung: |  |  | wmax | -1.5729 | mm
Verformung total |  |  | wtot | 2.9966 | mm
Verformungsfaktor Einspannung: |  |  |  | 0.65579
Biegelinien Träger
x | 1 | 196 | 392 | 588 | 784 | 980 | 1176 | 1372 | 1568 | 1764 | 1960 | 2156 | 2352 | 2548 | 2744 | 2940 | 3136 | 3332 | 3528 | 3724 | 3920
xstrich | 3919 | 3724 | 3528 | 3332 | 3136 | 2940 | 2744 | 2548 | 2352 | 2156 | 1960 | 1764 | 1568 | 1372 | 1176 | 980 | 784 | 588 | 392 | 196 | 0
ξ | 0.0002551 | 0.05 | 0.1 | 0.15 | 0.2 | 0.25 | 0.3 | 0.35 | 0.4 | 0.45 | 0.5 | 0.55 | 0.6 | 0.65 | 0.7 | 0.75 | 0.8 | 0.85 | 0.9 | 0.95 | 1
ξstrich | 0.99974 | 0.95 | 0.9 | 0.85 | 0.8 | 0.75 | 0.7 | 0.65 | 0.6 | 0.55 | 0.5 | 0.45 | 0.4 | 0.35 | 0.3 | 0.25 | 0.2 | 0.15 | 0.1 | 0.05 | 0
w(x)einfacher Balken | 0.0037301 | 0.72754 | 1.4344 | 2.102 | 2.7139 | 3.2557 | 3.7155 | 4.0833 | 4.3515 | 4.5147 | 4.5694 | 4.5147 | 4.3515 | 4.0833 | 3.7155 | 3.2557 | 2.7139 | 2.102 | 1.4344 | 0.72754 | 0
w(x)moment | -0.001529 | -0.28612 | -0.54469 | -0.77527 | -0.97744 | -1.1508 | -1.2948 | -1.4092 | -1.4935 | -1.5472 | -1.5699 | -1.5613 | -1.5208 | -1.448 | -1.3426 | -1.2041 | -1.0321 | -0.82605 | -0.58566 | -0.31045 | 0
w(x)überlagert | -0.0022011 | -0.44142 | -0.88974 | -1.3268 | -1.7364 | -2.1049 | -2.4206 | -2.6741 | -2.8581 | -2.9675 | -2.9995 | -2.9534 | -2.8308 | -2.6353 | -2.3728 | -2.0516 | -1.6818 | -1.276 | -0.84877 | -0.41709 | 0
w(x)moment | -0.0016045 | -0.29884 | -0.56623 | -0.80215 | -1.0066 | -1.1796 | -1.3212 | -1.4313 | -1.5099 | -1.5571 | -1.5729 | -1.5571 | -1.5099 | -1.4313 | -1.3212 | -1.1796 | -1.0066 | -0.80215 | -0.56623 | -0.29884 | 0
w(x)überlagert nur vertikal | 0.0021256 | 0.4287 | 0.8682 | 1.2999 | 1.7072 | 2.0761 | 2.3943 | 2.652 | 2.8416 | 2.9575 | 2.9966 | 2.9575 | 2.8416 | 2.652 | 2.3943 | 2.0761 | 1.7072 | 1.2999 | 0.8682 | 0.4287 | 0

## W1P1 (hidden)
Zweigelenkrahmen - 2. Ordnung | [15 empty] | Grundlagen der Tabellen
Geometrie:
2-Gelenk Rahmen mit gleichlangen Stützen
Höhe Stütze |  | Höhe | h | 2855 | mm
Breite Frontträger |  | Länge | l | 3920 | mm
Lasten:
Linienlast: |  | vertikal | qk | 2.3179 | kN/m
Punktlast |  | vertikal | F (direkt auf Stütze) | 0 | kN
|  | horizontal | QH = H | 0.13934 | kN
Auslenkung Stütze |  | horizontal | ψ0 L/ | 500
Querschnitte / Material:
Träger:
| Material 1: |  | FT240
|  | E- Modul | E1 | 70000 | N/mm2
Material 2:
|  | E- Modul | E2 |  | N/mm2
Querschnitt 1:
|  | Träheitsmoment | Iy1 | 12395050 | mm4
Querschnitt 2:
|  | Träheitsmoment | Iy2 |  | mm4
| Biegsteifikeit Träger: |  | B= (E1*Iy1+E2*Iy2) | 867653500000 | Nmm2
Stütze:
| Material 1: |  |  | PF80x80
|  | E- Modul | E1 | 70000 | N/mm2
Material 2:
|  | E- Modul | E2 |  | N/mm2
Querschnitt 1:
|  | Träheitsmoment | Iy1 | 1153400 | mm4
Querschnitt 2:
|  | Träheitsmoment | Iy2 |  | mm4 |  | Hilfswerte / Beiwerte
| Biegsteifikeit Total |  | B= (E1*Iy1+E2*Iy2) | 80738000000 | Nmm2
Ergebnisse | [7 empty] | I. Ordnung | II. Ordnung
Lagerkräfte Rahmen: | [6 empty] | η | 46.9612 | 46.9612
Druckkraft Stütze |  |  | NStütze | 4.543 | kN |  | ε | 0.67724 | 0.67724
Lagerkraft a vertikal |  |  | FvA | 4.6445 | kN |  | α | 1 | 0.84223
Lagerkraft a horizontal |  |  | FHA | 0.23687 | kN |  | β | 1 | 1.0807
Lagerkraft d vertikal |  |  | FvD | 4.4415 | kN |  | γ | 0.5 | 0.52003
Lagerkraft d horizontal |  |  | FHD | -0.097526 | kN |  | αstrich | 0.33333 | 0.34399
Momentenberechnung | [6 empty] | βstrich | 0.16667 | 0.17604
Rahmenmoment Ecke B |  |  | MB | -0.19477 | kNm |  | ϒstrich | 0.041667 | 0.043671
Rahmenmoment Ecke C |  |  | MC | -0.73498 | kNm |  | Ḣ | 0.078758 | 0.078758
Feldmoment einfacher Balken |  |  | MF | 4.4522 | kNm
Verformungen Rahmen
Horizontale Verschiebung |  |  | δ = Wh | 9.961 | mm
Verformung: einf. Balken: |  |  | wEB | 8.2135 | mm
Verformung Einspannung: |  |  | wMmitte | -1.0291 | mm
Verformung vertikal in Feldmitte |  |  | wm | 7.1843 | mm
Ergebnisse Nur vertikale Linienlast - ohne Berücksichtigung der Stützendurchsenkung
Lagerkräfte Rahmen: |  |  |  | Faktor k | 7.8269
Lagerkraft a resp. d horizontal |  |  | FhA = - FhD | 0.1672 | kN
Lagerkraft a resp. d vertikal |  |  | FvA = FvD | 4.543 | kN
Schnittkräfte Rahmenecken
Feldmoment: |  |  | MF | 3.9748 | kNm
Randmoment: |  |  | MR | -0.47735 | kNm
Verformugen
Verformung: einf. Balken: |  |  | wEB | 8.2135 | mm
Verformung Einspannung: |  |  | wmax | -1.0567 | mm
Verformung total |  |  | wtot | 7.1567 | mm
Verformungsfaktor Einspannung: |  |  |  | 0.87134
Biegelinien Träger
x | 1 | 196 | 392 | 588 | 784 | 980 | 1176 | 1372 | 1568 | 1764 | 1960 | 2156 | 2352 | 2548 | 2744 | 2940 | 3136 | 3332 | 3528 | 3724 | 3920
xstrich | 3919 | 3724 | 3528 | 3332 | 3136 | 2940 | 2744 | 2548 | 2352 | 2156 | 1960 | 1764 | 1568 | 1372 | 1176 | 980 | 784 | 588 | 392 | 196 | 0
ξ | 0.0002551 | 0.05 | 0.1 | 0.15 | 0.2 | 0.25 | 0.3 | 0.35 | 0.4 | 0.45 | 0.5 | 0.55 | 0.6 | 0.65 | 0.7 | 0.75 | 0.8 | 0.85 | 0.9 | 0.95 | 1
ξstrich | 0.99974 | 0.95 | 0.9 | 0.85 | 0.8 | 0.75 | 0.7 | 0.65 | 0.6 | 0.55 | 0.5 | 0.45 | 0.4 | 0.35 | 0.3 | 0.25 | 0.2 | 0.15 | 0.1 | 0.05 | 0
w(x)einfacher Balken | 0.0067049 | 1.3077 | 2.5784 | 3.7784 | 4.8781 | 5.8521 | 6.6785 | 7.3397 | 7.8219 | 8.1151 | 8.2135 | 8.1151 | 7.8219 | 7.3397 | 6.6785 | 5.8521 | 4.8781 | 3.7784 | 2.5784 | 1.3077 | 0
w(x)moment | -0.00084664 | -0.16145 | -0.31308 | -0.4537 | -0.58211 | -0.69711 | -0.7975 | -0.8821 | -0.9497 | -0.99911 | -1.0291 | -1.0386 | -1.0262 | -0.99093 | -0.93144 | -0.8466 | -0.73518 | -0.59602 | -0.42789 | -0.22962 | 0
w(x)überlagert | -0.0058582 | -1.1463 | -2.2653 | -3.3247 | -4.296 | -5.155 | -5.881 | -6.4576 | -6.8722 | -7.116 | -7.1843 | -7.0765 | -6.7956 | -6.3488 | -5.7471 | -5.0055 | -4.143 | -3.1823 | -2.1505 | -1.0781 | 0
w(x)moment | -0.001078 | -0.20078 | -0.38043 | -0.53894 | -0.67632 | -0.79256 | -0.88767 | -0.96164 | -1.0145 | -1.0462 | -1.0567 | -1.0462 | -1.0145 | -0.96164 | -0.88767 | -0.79256 | -0.67632 | -0.53894 | -0.38043 | -0.20078 | 0
w(x)überlagert nur vertikal | 0.0056268 | 1.107 | 2.1979 | 3.2394 | 4.2018 | 5.0595 | 5.7909 | 6.3781 | 6.8074 | 7.0689 | 7.1567 | 7.0689 | 6.8074 | 6.3781 | 5.7909 | 5.0595 | 4.2018 | 3.2394 | 2.1979 | 1.107 | 0

## W1P2 (hidden)
Zweigelenkrahmen - 2. Ordnung | [15 empty] | Grundlagen der Tabellen
Geometrie:
2-Gelenk Rahmen mit gleichlangen Stützen
Höhe Stütze |  | Höhe | h | 2855 | mm
Breite Frontträger |  | Länge | l | 3900 | mm
Lasten:
Linienlast: |  | vertikal | qk | 2.3179 | kN/m
Punktlast |  | vertikal | F (direkt auf Stütze) | 0 | kN
|  | horizontal | QH = H | 0.13934 | kN
Auslenkung Stütze |  | horizontal | ψ0 L/ | 500
Querschnitte / Material:
Träger:
| Material 1: |  | WT200
|  | E- Modul | E1 | 70000 | N/mm2
Material 2:
|  | E- Modul | E2 |  | N/mm2
Querschnitt 1:
|  | Träheitsmoment | Iy1 | 12395050 | mm4
Querschnitt 2:
|  | Träheitsmoment | Iy2 |  | mm4
| Biegsteifikeit Träger: |  | B= (E1*Iy1+E2*Iy2) | 867653500000 | Nmm2
Stütze:
| Material 1: |  |  | PF100X80
|  | E- Modul | E1 | 70000 | N/mm2
Material 2:
|  | E- Modul | E2 |  | N/mm2
Querschnitt 1:
|  | Träheitsmoment | Iy1 | 2521680 | mm4
Querschnitt 2:
|  | Träheitsmoment | Iy2 |  | mm4 |  | Hilfswerte / Beiwerte
| Biegsteifikeit Total |  | B= (E1*Iy1+E2*Iy2) | 176517600000 | Nmm2
Ergebnisse | [7 empty] | I. Ordnung | II. Ordnung
Lagerkräfte Rahmen: | [6 empty] | η | 21.5899 | 21.5899
Druckkraft Stütze |  |  | NStütze | 4.5199 | kN |  | ε | 0.45685 | 0.45685
Lagerkraft a vertikal |  |  | FvA | 4.6219 | kN |  | α | 1 | 0.92944
Lagerkraft a horizontal |  |  | FHA | 0.37243 | kN |  | β | 1 | 1.0357
Lagerkraft d vertikal |  |  | FvD | 4.4178 | kN |  | γ | 0.5 | 0.50888
Lagerkraft d horizontal |  |  | FHD | -0.23309 | kN |  | αstrich | 0.33333 | 0.33807
Momentenberechnung | [6 empty] | βstrich | 0.16667 | 0.17082
Rahmenmoment Ecke B |  |  | MB | -0.61148 | kNm |  | ϒstrich | 0.041667 | 0.042555
Rahmenmoment Ecke C |  |  | MC | -1.1001 | kNm |  | Ḣ | 0.078712 | 0.078712
Feldmoment einfacher Balken |  |  | MF | 4.4069 | kNm
Verformungen Rahmen
Horizontale Verschiebung |  |  | δ = Wh | 4.3366 | mm
Verformung: einf. Balken: |  |  | wEB | 8.0471 | mm
Verformung Einspannung: |  |  | wMmitte | -1.8753 | mm
Verformung vertikal in Feldmitte |  |  | wm | 6.1719 | mm
Ergebnisse Nur vertikale Linienlast - ohne Berücksichtigung der Stützendurchsenkung
Lagerkräfte Rahmen: |  |  |  | Faktor k | 3.5983
Lagerkraft a resp. d horizontal |  |  | FhA = - FhD | 0.30276 | kN
Lagerkraft a resp. d vertikal |  |  | FvA = FvD | 4.5199 | kN
Schnittkräfte Rahmenecken
Feldmoment: |  |  | MF | 3.5425 | kNm
Randmoment: |  |  | MR | -0.86437 | kNm
Verformugen
Verformung: einf. Balken: |  |  | wEB | 8.0471 | mm
Verformung Einspannung: |  |  | wmax | -1.8941 | mm
Verformung total |  |  | wtot | 6.1531 | mm
Verformungsfaktor Einspannung: |  |  |  | 0.76463
Biegelinien Träger
x | 1 | 195 | 390 | 585 | 780 | 975 | 1170 | 1365 | 1560 | 1755 | 1950 | 2145 | 2340 | 2535 | 2730 | 2925 | 3120 | 3315 | 3510 | 3705 | 3900
xstrich | 3899 | 3705 | 3510 | 3315 | 3120 | 2925 | 2730 | 2535 | 2340 | 2145 | 1950 | 1755 | 1560 | 1365 | 1170 | 975 | 780 | 585 | 390 | 195 | 0
ξ | 0.00025641 | 0.05 | 0.1 | 0.15 | 0.2 | 0.25 | 0.3 | 0.35 | 0.4 | 0.45 | 0.5 | 0.55 | 0.6 | 0.65 | 0.7 | 0.75 | 0.8 | 0.85 | 0.9 | 0.95 | 1
ξstrich | 0.99974 | 0.95 | 0.9 | 0.85 | 0.8 | 0.75 | 0.7 | 0.65 | 0.6 | 0.55 | 0.5 | 0.45 | 0.4 | 0.35 | 0.3 | 0.25 | 0.2 | 0.15 | 0.1 | 0.05 | 0
w(x)einfacher Balken | 0.0066028 | 1.2813 | 2.5262 | 3.7018 | 4.7794 | 5.7336 | 6.5433 | 7.1911 | 7.6634 | 7.9507 | 8.0471 | 7.9507 | 7.6634 | 7.1911 | 6.5433 | 5.7336 | 4.7794 | 3.7018 | 2.5262 | 1.2813 | 0
w(x)moment | -0.00174 | -0.32579 | -0.6237 | -0.89268 | -1.1316 | -1.3395 | -1.5153 | -1.6578 | -1.766 | -1.8389 | -1.8753 | -1.8742 | -1.8345 | -1.7552 | -1.6352 | -1.4734 | -1.2687 | -1.0201 | -0.7265 | -0.38682 | 0
w(x)überlagert | -0.0048628 | -0.95548 | -1.9025 | -2.8092 | -3.6477 | -4.394 | -5.028 | -5.5333 | -5.8974 | -6.1119 | -6.1719 | -6.0765 | -5.8289 | -5.4359 | -4.9081 | -4.2602 | -3.5106 | -2.6817 | -1.7997 | -0.89445 | 0
w(x)moment | -0.0019421 | -0.35987 | -0.68186 | -0.96597 | -1.2122 | -1.4205 | -1.591 | -1.7236 | -1.8183 | -1.8751 | -1.8941 | -1.8751 | -1.8183 | -1.7236 | -1.591 | -1.4205 | -1.2122 | -0.96597 | -0.68186 | -0.35987 | 0
w(x)überlagert nur vertikal | 0.0046606 | 0.92139 | 1.8443 | 2.7359 | 3.5671 | 4.313 | 4.9523 | 5.4675 | 5.8451 | 6.0756 | 6.1531 | 6.0756 | 5.8451 | 5.4675 | 4.9523 | 4.313 | 3.5671 | 2.7359 | 1.8443 | 0.92139 | 0